## T-PRES
|  |  |  | Projecte per a la millora de l'entorn urbà en els elements patrimonials d'interès turístic de Llubí | Projecte per a la millora de l'entorn urbà en els elements patrimonials d'interès turístic de Llubí | Projecte per a la millora de l'entorn urbà en els elements patrimonials d'interès turístic de Llubí | Projecte per a la millora de l'entorn urbà en els elements patrimonials d'interès turístic de Llubí
|  |  |  | Promou: Ajuntament de Llubí | Promou: Ajuntament de Llubí | Promou: Ajuntament de Llubí | Promou: Ajuntament de Llubí
PRESSUPOST
[5 empty] | Preu | Amidament | Import
|  | Obra | 01 | Pressupost202314
|  | Capítol | 01 | ENTORN CREU DE TERME I MOLÍ DE SON RAFAL. Avinguda de son Marget, plaça del Molí de son Rafal, i carrer del Doctor Fleming
|  | Titol 3 | 00 | TREBALLS PREVIS
'01.01.00 | 1 | PQB6-4ILG | u | Protecció d'arbres, de 31 cm de diàmetre i 127 cm d'alçària, d'acer galvanitzat amb dues peces de planxa desplegada de 42x13x2x1,5 mm, amb bastiment, platines i quatre cargols | 0 | 17
'01.01.00 | 2 | P1D1-HA2X | u | Protecció de creu de terme, inclosa la base, amb una alçada màxima de 3 m d'alçària, format per caixa de fusta ajustada 'in situ' de taulons i reblert de segellant d'escuma de poliuretà, inclòs desmuntatge i neteja posterior | 0 | 1
'01.01.00 | 3 | PB91-DXV6 | m2 | Cartell per a informació corporativa de lamel·les d'alumini anoditzat, amb acabat de pintura no reflectora, fixat al suport | 0 | 1
TOTAL
|  | Obra | 01 | Pressupost202314
|  | Capítol | 01 | ENTORN CREU DE TERME I MOLÍ DE SON RAFAL. Avinguda de son Marget, plaça del Molí de son Rafal, i carrer del Doctor Fleming
|  | Titol 3 | 01 | DESMUNTATGES I ENDERROCS
'01.01.01 | 1 | P2148-HY1X | m | Desmuntatge de vorada existent de pedra natural, per a la seva posterior reutilització a la mateixa obra. Aquesta partida inclou: - Desmuntatge de les peces de vorada existent. - Trasllat per a emmagatzematge i posterior trasllat a la ubicació definitiva. - Mitjans auxiliars per a l'aplec de material en correctes condicions. - Demolició de la base de la vorada amb compressor i càrrega manual de runa sobre camió o contenidor. - Càrrega de runa sobre camió o contenidor de les peces trencades o malmeses que no es puguin reutilitzar. Partida d'obra acabada, amb el complert desmuntatge de la vorada existent. | 0 | 306.3
'01.01.01 | 2 | P214F-HZ4X | m2 | Enderroc de vorera de panots col·locats sobre base de formigó de fins a 10 cm de gruix, inclòs la demolició de la base, d'amplària fins a 2 m, amb compressor i càrrega sobre camió amb mitjans manuals, en entorn urbà, en voreres <= 3 m d'amplària, amb afectació per serveis o elements de mobiliari urbà, en actuacions de més de 10 m2. Partida d'obra acabada, amb el complert desmuntatge de la vorera existent. Aquesta partida no inclou el desmuntatge de la peça de vorada, que s'ha computat en partida independent. | 0 | 479.7
'01.01.01 | 3 | P214W-FEMX | m | Tall en paviment de mescla bituminosa de 10 cm de fondària com a mínim amb màquina tallajunts amb disc de diamant per a paviment, per a delimitar la zona a demolir | 0 | 151.55
'01.01.01 | 4 | P2146-DJ2X | m2 | Demolició de paviment de mescla bituminosa de fins a 15 cm de gruix, amb retroexcavadora amb martell trencador i càrrega sobre camió amb mitjans mecànics | 0 | 935.11
'01.01.01 | 5 | P221D-10CXO | m3 | Excavació de rasa per a pas d'instal·lacions fins a 1 m de fondària, en terreny compacte (SPT 20-50), realitzada amb minicarregadora amb accessori retroexcavador elèctrica i amb les terres deixades a la vora | 0 | 24.144
'01.01.01 | 6 | P2255-DPGI | m3 | Rebliment i piconatge de rasa d'amplària fins a 0,6 m, amb material adequat de la pròpia excavació, en tongades de gruix de fins a 25 cm, utilitzant picó vibrant de combustible, amb compactació del 90% PM | 0 | 24.144
'01.01.01 | 7 | P21B0-HBR2 | u | Desmuntatge per a recol·locació de placa de senyalització vertical muntada sobre suport de peu o sobre paraments verticals, superfície fins a 0,5-1 m2, a una alçària de 3 m com a màxim amb mitjans manuals i aplec per a posterior aprofitament | 0 | 11
'01.01.01 | 8 | P21Q2-HBAN | u | Desmuntatge per a recol·locació posterior de paperera trabucable de fins a 45 cm de diàmetre, ancorada a terra amb fixacions mecàniques sobre daus de formigó, enderroc dels daus amb martell pneumàtic i aplec | 0 | 3
'01.01.01 | 9 | P21Q2-HBAX | u | Desmuntatge de banc existent de fusta amb estructura de fosa, de 3 a 6 m de llargària, col·locat amb fixacions mecàniques amb mitjans manuals, trasllat a magatzem municipal i aplec per a la seva posterior reutilització. | 0 | 4
'01.01.01 | 10 | P2149-HYQS | u | Demolició d'escocell col·locat sobre formigó amb compressor i càrrega manual sobre camió o contenidor, en entorn urbà sense dificultat de mobilitat, en voreres > 5 m d'amplària o calçada/plataforma única > 12 m d'amplària, sense afectació per serveis o elements de mobiliari urbà, en actuacions de més de 5 u | 0 | 7
'01.01.01 | 11 | P21G5-54CX | u | Retirada de reixa o canal, així com enderroc interior d'embornal de parets de maó, amb mitjans mecànics i càrrega sobre camió | 0 | 1
'01.01.01 | 12 | P241-FIPX | m3 | Càrrega i transport de roques per a reutilitzar dins del mateix municipi, amb camió de 12 t i temps d'espera per a la càrrega amb mitjans mecànics, amb un recorregut de menys de 5 km | 0 | 8
'01.01.01 | 13 | P21GN-4RUX | u | Arrencada de fanal exterior (columna o bàcul), a una alçària <= 10 m, amb mitjans manuals i càrrega manual sobre camió o contenidor. Inclou la retirada d'elements associats, com arquetes, cablejat, fixacions, etc | 0 | 7
'01.01.01 | 14 | P21R0-92GK | u | Tallada controlada amb cistella mecànica, d'arbre de 6 a 10 m d'alçària de port mitjà, arrencant la soca, aplec de la brossa generada, càrrega sobre camió grua amb pinça i transport a planta de compostatge (no més lluny de 20 km) | 0 | 1
TOTAL
|  | Obra | 01 | Pressupost202314
|  | Capítol | 01 | ENTORN CREU DE TERME I MOLÍ DE SON RAFAL. Avinguda de son Marget, plaça del Molí de son Rafal, i carrer del Doctor Fleming
|  | Titol 3 | 02 | ALTRES CONDICIONAMENTS PREVIS
'01.01.02 | 1 | P2212-55UX | m3 | Excavació de rasa per a execució del mur de contenció de terres a l'extrem sud del carrer dels Traginers, en el límit de parcel·la amb ref. cadastral 0444019ED0904S0001BT. Inclou càrrega de terra i/o runa sobre camió o contenidor. | 0 | 18.6
'01.01.02 | 2 | P352-M1IX | m3 | Fonament de formigó per armar amb additiu hidròfug HA - 35 / F / 20 / XC4 + XS3 + XA1 amb una quantitat de ciment de 350 kg/m3 i relació aigua ciment =< 0.45 abocat amb bomba, armat amb 30 kg/m3 d'armadura AP500 S d'acer en barres corrugades. Inclou l'execució de sabata per a l'execució de mur de contenció a l'extrem sud del carrer dels Traginers, en el límit de parcel·la amb ref. cadastral 0444019ED0904S0001BT. | 0 | 5.952
'01.01.02 | 3 | P4G3-49RX | m3 | Mur de contenció a l'extrem sud del carrer dels Traginers, en el límit de parcel·la amb ref. cadastral 0444019ED0904S0001BT, així com tram de tancament superior per sobde la cota de rasant del carrer, amb bloc de marès de 80x40x40cm | 0 | 6.592
'01.01.02 | 4 | P4G3-49RY | m3 | Mur de tancament en el front de façana de la parcel·la 0444020ED0904S0001WT, amb bloc de marès de 80x40x20cm | 0 | 2.608
TOTAL
|  | Obra | 01 | Pressupost202314
|  | Capítol | 01 | ENTORN CREU DE TERME I MOLÍ DE SON RAFAL. Avinguda de son Marget, plaça del Molí de son Rafal, i carrer del Doctor Fleming
|  | Titol 3 | 03 | PAVIMENTACIÓ I ACABATS
'01.01.03 | 1 | P961-X-I4S8 | m | Col·locació de vorada de pedra recuperada, de 7 a 10 cm d'amplada per 25 a 30cm d'alçada, sobre base de formigó d'ús no estructural HNE-20/P/40 de resistència a compressió 20 N/mm2, consistència plàstica i grandària màxima del granulat 40 mm, rejuntada amb morter mixt 1:2:10 en voreres <= 3 m d'amplària o calçada/plataforma única <= 7 m d'amplària, amb afectació per serveis o elements de mobiliari urbà, en actuacions de més de 100 m. La present partida inclou la col·locació de vorada retirada de la pròpia obra i, en cas que aquesta no sigui suficient, la recollida de vorada emmagatzemada en dipòsit municipal o en altres àmbits d'intervenció simultània. | 0 | 172.7
'01.01.03 | 2 | P965-EADX | m | Subministrament i col·locació de vorada de pedra de Binissalem, de secció recta o corba, escairada per a vorada, de 16 cm d'amplada i fins a 20cm d'alçada, col·locada sobre base de formigó no estructural de 10 a 20 cm d'alçària. | 0 | 172.7
'01.01.03 | 3 | P963-X-E9KS | m | Subministrament i col·locació de vorada de peces de formigó amb model amb botons de PAVIMENTS LLOSETA o equivalent, color ARENA, col·locada sobre base de formigó d'ús no estructural HNE-15 i de 10 a 20 cm d'alçària en plataforma de calçada única, i rejuntada amb morter. Inclou el replanteig de les peces i els talls necessaris per a la correcta formalització del radi de gir en els trams corvats. | 0 | 150.4
'01.01.03 | 4 | P982-JJKX | m | Subministrament i col·locació de peça especial de vorada, per a formació de gual (accés vehicles), amb peça de pedra natural de Binissalem, de forma recta, de 50 cm d'amplària i 10 cm de gruix, serrada mecànicament i flamejada, col·locada amb morter sobre base de formigó no estructural HNE-20/P/10, en entorn urbà sense dificultat de mobilitat, en voreres <= 3 m d'amplària o calçada/plataforma única <= 7 m d'amplària, sense afectació per serveis o elements de mobiliari urbà, en actuacions d'1 a 10 m. | 0 | 3.4
'01.01.03 | 5 | P981-X-V809 | m | Subministrament i col·locació de peça especial de vorada, per a formació dels passos de vianants elevats (trànsit de vehicles) amb peça de formigó de 80 x 60 x 10 cm de PAVIMENTS LLOSETA o equivalent, llisa i de color GRIS CLAR, col·locat sobre base de formigó d'ús no estructural HNE-15/P/40 de resistència a compressió 15 N/mm2, consistència plàstica i grandària màxima del granulat 40 mm, i rejuntat amb morter. | 0 | 17.52
'01.01.03 | 6 | P992-IR5X | u | Subministrament i col·locació d'escocell de 100 x 100 cm i 20 cm de fondària, amb peça d'escocell quadrat d'acer galvanitzat, de 100x100x20 cm i de 10 mm de gruix, col·locat amb fonament i anellat de formigó d'ús no estructural HNE-15/P/40 | 0 | 12
'01.01.03 | 7 | P992-IR5Z | u | Subministrament i col·locació d'escocell de 100 x 180 cm i 20 cm de fondària, amb peça d'escocell d'acer galvanitzat, de 100x180x20 cm i de 10 mm de gruix, col·locat amb fonament i anellat de formigó d'ús no estructural HNE-15/P/40 | 0 | 3
'01.01.03 | 8 | P992-IR5Y | u | Subministrament i col·locació d'escocell circular de 100 cm de diàmetre i 20 cm de fondària, amb peça d'escocell d'acer galvanitzat de 10 mm de gruix, col·locat amb fonament i anellat de formigó d'ús no estructural HNE-15/P/40 | 0 | 4.5
'01.01.03 | 9 | P992-IRZZ | m2 | Subministrament i col·locació de planxa d'acer rectilínia, per a formació de peça d'escocell singular, de 20 cm de fondària i de 10 mm de gruix, col·locat amb fonament i anellat de formigó d'ús no estructural HNE-15/P/40 | 0 | 18.92
'01.01.03 | 10 | P938-X-DFU9 | m3 | Base de tot-u artificial procedent de granulats reciclats de formigó, amb estesa i piconatge del material al 95% del PM | 0 | 155.53
'01.01.03 | 11 | P931-1X-0RP7 | m3 | Base de formigó de formigó en massa HM - 20 / B / 40 / X0 amb una quantitat de ciment de 200 kg/m3 i relació aigua ciment =< 0.6, abocat des de camió amb estesa i vibratge manual, amb acabat reglejat | 0 | 155.53
'01.01.03 | 12 | P9F2-X-DMPB | m2 | Base de 5cm de gruix de sorra, prèvia a la col·locació de la llamborda o llambordí. | 0 | 80.265
'01.01.03 | 13 | P9F1-X-4XG0 | m2 | Subministrament i col·locació de paviment de llambordins per a les voreres, model MULTIFORMAT de PAVIMENTS LLOSETA, color arena, o equivalent, de formigó de gruix 8 cm, rejuntat amb beurada de ciment mallorquí. | 0 | 804.5
'01.01.03 | 14 | P9F1-X-4XGX | m2 | Subministrament i col·locació (en disposició radial d'acord als plànols de projecte) de paviment de llambordins per a les voreres, model RESIDENCE amb acabat OLDSTONE de PAVIMENTS LLOSETA, color arena, o equivalent, de formigó de gruix 5 cm, rejuntat amb beurada de ciment mallorquí. Inclou part proporcional de llambordes de 8cm, fixades amb morter de ciment en els elements de vora de les jardineres. | 0 | 754.5
'01.01.03 | 15 | P9F1-X-4XF9 | m2 | Subministrament i col·loccació de paviment de llambordins per a les zones de trànsit rodat, model MULTIFORMAT de PAVIMENTS LLOSETA, color GRIS CLAR, o equivalent, de formigó de gruix 8 cm, rebliment de junts amb sorra fina i compactació del paviment acabat | 0 | 346.1
'01.01.03 | 16 | P214U-HBQH | m2 | Fresatge mecànic de paviments de mescles bituminoses per cada cm de gruix, amb un gruix de 0 a 4 cm i en encaixos laterals i finals, amb fresadora per a paviment amb càrrega automàtica i talls i entregues a tapes i reixes amb compressor, càrrega de runa sobre camió i escombrat i neteja de la superfície fresada | 0 | 4335
'01.01.03 | 17 | P952-5RZX | m2 | Paviment asfàltic de 5 cm de gruix, realitzat amb barreja bituminosa contínua en calent AC16 surf D, per a capa de rodolament, de composició densa. Inclou pp de petits fressats, rebaixos, anivellacions, adequació de registres i arquetes existents, talls, eliminació de plantes i continuitats laterals, etc S'inclou en aquesta partida, igualment, reg d'imprimació i reg d'adherència amb 1,0 kg/m² d'emulsió bituminosa catiònica C60B3 ADH, amb un 60% de betum asfàltic com a lligant | 0 | 1445
'01.01.03 | 18 | P9HA-X-6085 | m2 | Reparació de vores, clots, punts malmesos en el transcurs de les obres, amb paviment de mescla bituminosa discontínua en calent. | 0 | 10
TOTAL
|  | Obra | 01 | Pressupost202314
|  | Capítol | 01 | ENTORN CREU DE TERME I MOLÍ DE SON RAFAL. Avinguda de son Marget, plaça del Molí de son Rafal, i carrer del Doctor Fleming
|  | Titol 3 | 04 | INSTAL·LACIONS I SERVEIS
|  | Titol 4 | 01 | XARXA DE REG
'01.01.04.01 | 1 | PJS5-HA2T | u | Boca de reg amb cos de fosa, brida d'entrada de DN 40 mm i ràcord de connexió tipus Barcelona de 45 mm de diàmetre, pericó i tapa de fosa i vàlvula de tancament amb junt EPDM, revestida amb pintura epoxi i amb petit material metàl·lic per a connexió amb la canonada, instal·lada | 0 | 1
'01.01.04.01 | 2 | PJSE-6UB3 | u | Electrovàlvula per a instal·lacio de reg, d'1´´1/2 de diàmetre, de material metàl·lic, amb solenoide de 24 V, per a una pressió màxima de 16 bar, amb regulador de cabal, connectada a les xarxes elèctrica i d'aigua amb connectors estancs | 0 | 1
'01.01.04.01 | 3 | PJSA1-92KH | u | Programador de reg amb alimentació a 24 V, no codificable, no ampliable i centralitzable, per a un nombre màxim de 24 estacions, muntat superficialment, connectat a la xarxa d'alimentació, als aparells de control, als elements gobernats, programat i comprovat | 0 | 1
'01.01.04.01 | 4 | PJS6-9EEP | m | Canonada de tub per a reg per degoteig de 16 mm de diàmetre, cec, amb marcatge identificatiu d'aigua no potable, instal·lada soterrada 10 cm, amb l'obertura i el tancament de la rasa inclosos | 0 | 180
'01.01.04.01 | 5 | PJS0-9EFV | u | Anella per a reg per degoteig formada per 1 volta de tub de 16 mm de diàmetre, amb degoters autocompensats integrats cada 33 cm, amb marcatge identificatiu d'aigua no potable, amb un diàmetre de l'anella de 80 cm, amb el tub introduït dins d'un tub corrugat perforat de 50 mm de diàmetre, soterrada 10 cm, amb l'obertura i el tancament de la rasa inclosos | 0 | 50
'01.01.04.01 | 6 | PJ06-5CHX | u | Instal·lació de xarxa de reg automàtic per a l'arbrat urbà | 0 | 3
'01.01.04.01 | 7 | PDK4-AJSE | u | Pericó de registre de formigó prefabricat sense fons de 30x30x33 cm, per a instal·lacions de serveis, col·locat sobre llit de grava de 15 cm de gruix i reblert lateral amb terra de la mateixa excavació | 0 | 1
'01.01.04.01 | 8 | PDK4-AJSC | u | Pericó de registre de formigó prefabricat sense fons de 100x100x100 cm, per a instal·lacions de serveis, col·locat sobre llit de grava de 15 cm de gruix i reblert lateral amb terra de la mateixa excavació | 0 | 1
TOTAL
|  | Obra | 01 | Pressupost202314
|  | Capítol | 01 | ENTORN CREU DE TERME I MOLÍ DE SON RAFAL. Avinguda de son Marget, plaça del Molí de son Rafal, i carrer del Doctor Fleming
|  | Titol 3 | 04 | INSTAL·LACIONS I SERVEIS
|  | Titol 4 | 02 | SANEJAMENT / SUBMINISTRAMENT
'01.01.04.02 | 1 | P9ZE-I82Z | u | Desmuntatge i col·locació per a situar en nova rasant, de marc i tapa de coll alt de pous de clavegueres en obres de recobriment asfàltic, amb morter polimèric de ciment amb resines sintètiques i fibres, inclòs càrrega manual de runa sobre camió o contenidor, en entorn urbà sense dificultat de mobilitat, en voreres > 3 i <= 5 m d'amplària o calçada/plataforma única > 7 i <= 12 m d'amplària, amb afectació per serveis o elements de mobiliari urbà, en actuacions d'1 a 5 u | 0 | 1
'01.01.04.02 | 2 | P9ZE-I82X | u | Desmuntatge i col·locació per a situar en nova rasant, de marc i tapa de serveis i/o subministraments. | 0 | 8
TOTAL
|  | Obra | 01 | Pressupost202314
|  | Capítol | 01 | ENTORN CREU DE TERME I MOLÍ DE SON RAFAL. Avinguda de son Marget, plaça del Molí de son Rafal, i carrer del Doctor Fleming
|  | Titol 3 | 04 | INSTAL·LACIONS I SERVEIS
|  | Titol 4 | 03 | IL·LUMINACIÓ
'01.01.04.03 | 1 | PHR0-8FZX | u | Trasllat i muntatge de fanal recuperat de la mateixa obra (interior plaça), amb 1 llumenera amb làmpades de LEDs de potència 90 W, col·locat sobre dau de formigó. | 0 | 3
'01.01.04.03 | 2 | PHR0-8FZY | u | Subministrament i col·locació de fanal amb columna d'alumini extrusionat, model STARK de BENITO o equivalent, de 4 m d'alçària, amb 1 llumenera amb làmpades de LEDs de potència 90 W, col·locat sobre dau de formigó | 0 | 6
'01.01.04.03 | 3 | PJ06-5CHY | u | Adequació de la xarxa elèctrica existent, inclosa l'obra civil, proves necessàries i legalització de la instal·lació. | 0 | 1
TOTAL
|  | Obra | 01 | Pressupost202314
|  | Capítol | 01 | ENTORN CREU DE TERME I MOLÍ DE SON RAFAL. Avinguda de son Marget, plaça del Molí de son Rafal, i carrer del Doctor Fleming
|  | Titol 3 | 05 | ARBRAT I MOBILIARI URBÀ
'01.01.05 | 1 | PR60-X-8YPA | u | Subministrament i plantació d'arbre amb pa de terra o contenidor, de 14 a 18 cm de perímetre de tronc a 1 m d'alçària (a partir del coll de l'arrel), excavació de clot de plantació de 100x100x60 cm amb mitjans mecànics, en un pendent inferior al 25 %, reblert del clot amb substitució total de terra de l'excavació per sorra rentada i compost (70%-30%), primer reg i càrrega de les terres sobrants a camió. ESPÈCIE: Pyrus calleryana (Perera de Callery) | 0 | 3
'01.01.05 | 2 | PR60-Y-8YPA | u | Subministrament i plantació d'arbre amb pa de terra o contenidor, de 14 a 18 cm de perímetre de tronc a 1 m d'alçària (a partir del coll de l'arrel), excavació de clot de plantació de 100x100x60 cm amb mitjans mecànics, en un pendent inferior al 25 %, reblert del clot amb substitució total de terra de l'excavació per sorra rentada i compost (70%-30%), primer reg i càrrega de les terres sobrants a camió. ESPÈCIE: Auró negre (Acer monspessulanum) | 0 | 5
'01.01.05 | 3 | PR60-Y-8YPZ | u | Subministrament i plantació d'arbre amb pa de terra o contenidor, de 14 a 18 cm de perímetre de tronc a 1 m d'alçària (a partir del coll de l'arrel), excavació de clot de plantació de 100x100x60 cm amb mitjans mecànics, en un pendent inferior al 25 %, reblert del clot amb substitució total de terra de l'excavació per sorra rentada i compost (70%-30%), primer reg i càrrega de les terres sobrants a camió. ESPÈCIE: Erythrina lysistemon | 0 | 1
'01.01.05 | 4 | PR60-Y-8YPY | u | Subministrament i plantació d'arbre amb pa de terra o contenidor, de 14 a 18 cm de perímetre de tronc a 1 m d'alçària (a partir del coll de l'arrel), excavació de clot de plantació de 100x100x60 cm amb mitjans mecànics, en un pendent inferior al 25 %, reblert del clot amb substitució total de terra de l'excavació per sorra rentada i compost (70%-30%), primer reg i càrrega de les terres sobrants a camió. ESPÈCIE: Hibiscus syriacus | 0 | 6
'01.01.05 | 5 | PR4H2-94UY | u | Subministrament i plantació de Rosmarinus officinalis en contenidor de 6 l | 0 | 60
'01.01.05 | 6 | PR4H2-94UX | u | Subministrament i plantació de Viburnum tinus Eve Price en contenidor de 15 l | 0 | 32
'01.01.05 | 7 | PR4JG-951Z | u | Subministrament i plantació de Vitex agnus-castus d'alçària de 60 a 80 cm, en contenidor de 3 l | 0 | 32
'01.01.05 | 8 | PR4JG-95ZZ | u | Subministrament i plantació d'Iris germanica, en contenidor de 3 l | 0 | 220
'01.01.05 | 9 | PQ22-X-DJJN | u | Subministrament i col·locació de paperera de peu, model CITIZEN de BENITO o equivalent, de 40 l de capacitat, col·locada amb fixacions mecàniques. | 0 | 6
'01.01.05 | 10 | PQ41-X-HA79 | u | Subministrament i col·locació de pilona model PUSH d'ESCOFET, anclat a paviment amb cargoleria empotrada. | 0 | 17
'01.01.05 | 11 | PQ12-Y-40XZ | u | Subministrament i col·locació de seient urbà, model SOC d'ESCOFET o equivalent, de diàmetre 60cm (300kg) i color blanc / beige segons plànols de projecte, col·locat amb fixacions mecàniques. | 0 | 11
'01.01.05 | 12 | PQ12-Y-40YZ | u | Subministrament i col·locació de seient urbà, model SOC d'ESCOFET o equivalent, de diàmetre 90cm (565kg) i color blanc / beige segons plànols de projecte, col·locat amb fixacions mecàniques. | 0 | 1
TOTAL
|  | Obra | 01 | Pressupost202314
|  | Capítol | 01 | ENTORN CREU DE TERME I MOLÍ DE SON RAFAL. Avinguda de son Marget, plaça del Molí de son Rafal, i carrer del Doctor Fleming
|  | Titol 3 | 06 | SENYALÈTICA I ALTRES
'01.01.06 | 1 | PBB1-HB3Y | u | Base d'acer galvanitzat per a subjecció al fonament de tub de suport de senyals de trànsit de 76 mm de diàmetre, fixada a dau de formigó amb 4 perns roscats; inclou excavació, replanteig de la placa base i formigonament del dau | 0 | 6
'01.01.06 | 2 | PB93-AKZX | u | Rètol viari, col·locat sobre base. | 0 | 11
'01.01.06 | 3 | MSH010B | m | Aplicació manual de pintura plàstica per a exterior, a base de resines acríliques, color a determinar, acabat setinat, textura llisa, per a marca vial longitudinal contínua, de 15 cm d'amplada. Inclús microesferes de vidre, per aconseguir efecte retroreflector en sec i amb humitat o pluja. | 0 | 70.4
'01.01.06 | 4 | MSH030B | m² | Aplicació manual de pintura plàstica per a exterior, a base de resines acríliques, color a determinar, acabat satinat, textura llisa, per a marcat de fletxes i inscripcions en vials. Inclús microesferes de vidre, per aconseguir efecte retroreflector en sec. | 0 | 46.59
TOTAL
|  | Obra | 01 | Pressupost202314
|  | Capítol | 01 | ENTORN CREU DE TERME I MOLÍ DE SON RAFAL. Avinguda de son Marget, plaça del Molí de son Rafal, i carrer del Doctor Fleming
|  | Titol 3 | 07 | GESTIÓ DE RESIDUS
'01.01.07 | 1 | K2R54239 | m3 | Transport de residus a instal·lació autoritzada de gestió de residus, amb camió de 7 t i temps d'espera per a la càrrega a màquina, amb un recorregut de més de 10 i fins a 15 km | 0 | 203.611
'01.01.07 | 2 | K2RA71H0 | m3 | Deposició controlada a dipòsit autoritzat, amb cànon sobre la deposició controlada dels residus de la construcció no inclòs, de residus de formigó inerts amb una densitat 1,45 t/m3, procedents de construcció o demolició, amb codi 170101 segons la Llista Europea de Residus (ORDEN MAM/304/2002) | 0 | 203.611
TOTAL
|  | Obra | 01 | Pressupost202314
|  | Capítol | 01 | ENTORN CREU DE TERME I MOLÍ DE SON RAFAL. Avinguda de son Marget, plaça del Molí de son Rafal, i carrer del Doctor Fleming
|  | Titol 3 | 08 | SEGURETAT I SALUT
|  | Titol 4 | 01 | EQUIPS PROTECCIÓ INDIVIDUAL
'01.01.08.01 | 1 | H1414119 | u | Casc de seguretat, de polietilè, amb un pes màxim de 400 g, amb pantalla facial amb visor de malla de reixeta metàl.lica, acoblada amb arnès abatible, homologat segons UNE-EN 812 i UNE-EN 1731 | 0 | 10
'01.01.08.01 | 2 | H1421110 | u | Ulleres de seguretat antiimpactes estàndard, amb muntura universal, amb visor transparent i tractament contra l'entelament, homologades segons UNE-EN 167 i UNE-EN 168 | 0 | 10
'01.01.08.01 | 3 | H1433115 | u | Protector auditiu tipus orellera acoplable a casc industrial de seguretat, homologat segons une-en 352, une-en 397 i une-en 458. criteri d'amidament: es mesurarà en les unitats indicades a cada partida d'obra amb els criteris següents: totes les unitats d'obra inclouen en el seu preu el seu muntatge, el manteniment en condicions d'us segures durant tot el temps que l'obra les necessiti, i el seu desmuntatge i transport al lloc d'aplec si son reutilitzables, o fins a l'abocador si no es poden tornar a utilitzar. | 0 | 10
'01.01.08.01 | 4 | H1445003 | u | Mascareta de protecció respiratòria, homologada segons UNE-EN 140 | 0 | 10
'01.01.08.01 | 5 | H1457520 | u | Parella de guants aïllants del fred i absorbents de les vibracions, de PVC sobre suport d'escuma de poliuretà, folrats interiorment amb teixit hidròfug reversible, amb maniguets fins a mig avantbraç, homologats segons UNE-EN 511 i UNE-EN 420 | 0 | 10
TOTAL
|  | Obra | 01 | Pressupost202314
|  | Capítol | 01 | ENTORN CREU DE TERME I MOLÍ DE SON RAFAL. Avinguda de son Marget, plaça del Molí de son Rafal, i carrer del Doctor Fleming
|  | Titol 3 | 08 | SEGURETAT I SALUT
|  | Titol 4 | 02 | SISTEMES DE PROTECCIÓ COL·LECTIVA
'01.01.08.02 | 1 | HBB11111 | u | Placa amb pintura reflectant triangular de 70 cm de costat, per a senyals de trànsit, fixada i amb el desmuntatge inclòs | 0 | 5
'01.01.08.02 | 2 | HBBAC005 | u | Senyal indicativa de la ubicació d'equips d'extinció d'incendis, normalitzada amb pictograma blanc sobre fons vermell, de forma rectangular o quadrada, costat major 29 cm, per ser vista fins 12 m de distància, fixada i amb el desmuntatge inclòs | 0 | 5
'01.01.08.02 | 3 | H1523221 | m | Barana de protecció en el perímetre del sostre, d'alçària 1 m amb travesser superior i intermedi de tub metàl·lic de 2,3´´, sòcol de post de fusta, fixada amb suports a puntals metàl·lic telescòpics i amb el desmuntatge inclòs | 0 | 300
TOTAL
|  | Obra | 01 | Pressupost202314
|  | Capítol | 01 | ENTORN CREU DE TERME I MOLÍ DE SON RAFAL. Avinguda de son Marget, plaça del Molí de son Rafal, i carrer del Doctor Fleming
|  | Titol 3 | 08 | SEGURETAT I SALUT
|  | Titol 4 | 03 | IMPLANTACIÓ PROVISIONAL DEL PERSONAL
'01.01.08.03 | 1 | HQU1B330 | u | Transport, entrega, retirada, muntatge i desmuntatge de mòdul prefabricat per a equipament sanitaris a obra de 2,4x2,6 m amb tancaments formats per placa de dues planxes d'acer prelacat i aïllament interior de 40mm de gruix i paviment format per tauler aglomarat hidròfug amb acabat de PVC sobre xapa galvanitzada i llana mineral de vidre, instal·lació elèctrica 1 punt de llum, interruptor, endolls i protecció diferencial, i equipat amb 1 inodor,2 dutxes,lavabo col·lectiu amb 1 aixeta i termos elèctric 50 litres | 0 | 3
'01.01.08.03 | 2 | HQU1531A | mes | Lloguer de mòdul prefabricat de sanitaris de 3,7x2,3x2,3 m de plafó d'acer lacat i aïllament de poliuretà de 35 mm de gruix, revestiment de parets amb tauler fenòlic, paviment de lamel.les d'acer galvanitzat, amb instal.lació de lampisteria, 1 lavabo col.lectiu amb 3 aixetes, 2 plaques turques, 2 dutxes, mirall i complements de bany, amb instal.lació elèctrica, 1 punt de llum, interruptor, endolls i protecció diferencial | 0 | 3
TOTAL
|  | Obra | 01 | Pressupost202314
|  | Capítol | 01 | ENTORN CREU DE TERME I MOLÍ DE SON RAFAL. Avinguda de son Marget, plaça del Molí de son Rafal, i carrer del Doctor Fleming
|  | Titol 3 | 08 | SEGURETAT I SALUT
|  | Titol 4 | 04 | MEDICINA PREVENTIVA
'01.01.08.04 | 1 | HQUA3100 | u | Material sanitari per a assortir una farmaciola amb el contingut establert a l'ordenança general de seguretat i salut en el treball | 0 | 5
TOTAL
|  | Obra | 01 | Pressupost202314
|  | Capítol | 01 | ENTORN CREU DE TERME I MOLÍ DE SON RAFAL. Avinguda de son Marget, plaça del Molí de son Rafal, i carrer del Doctor Fleming
|  | Titol 3 | 08 | SEGURETAT I SALUT
|  | Titol 4 | 05 | EXTINCIÓ D'INCENDIS
'01.01.08.05 | 1 | HM31161J | u | Extintor de pols seca, de 6 kg de càrrega, amb pressió incorporada, pintat, amb suport a la paret i amb el desmuntatge inclòs. criteri d'amidament: unitat de quantitat instal·lada, amidada segons les especificacions de la dt. | 0 | 5
TOTAL
|  | Obra | 01 | Pressupost202314
|  | Capítol | 01 | ENTORN CREU DE TERME I MOLÍ DE SON RAFAL. Avinguda de son Marget, plaça del Molí de son Rafal, i carrer del Doctor Fleming
|  | Titol 3 | 08 | SEGURETAT I SALUT
|  | Titol 4 | 06 | SENYALITZACIÓ DE SEGURETAT A L'OBRA
'01.01.08.06 | 1 | HBBA1511 | u | Placa de senyalització de seguretat laboral, de planxa d'acer llisa serigrafiada, de 40x33 cm, fixada mecànicament i amb el desmuntatge inclòs. criteri d'amidament: unitat de quantitat instal·lada a la obra d'acord amb la dt. | 0 | 5
'01.01.08.06 | 2 | HBBAF007 | u | Senyal d'advertència, normalitzada amb pictograma negre sobre fons groc, de forma triangular amb el cantell negre, costat major 10 cm, amb cartell explicatiu rectangular, per ésser vista fins 3 m de distància, fixada i amb el desmuntatge inclòs | 0 | 5
'01.01.08.06 | 3 | HBBAA007 | u | Senyal de prohibició, normalitzada amb pictograma negre sobre fons blanc, de forma circular amb cantells i banda transversal descendent d'esquerra a dreta a 45°, en color vermell, diàmetre 10 cm, amb cartell explicatiu rectangular, per ésser vista fins 3 m, fixada i amb el desmuntatge inclòs | 0 | 5
'01.01.08.06 | 4 | HBBAB117 | u | Senyal de obligació, normalitzada amb pictograma blanc sobre fons blau, de forma circular amb cantells en color blanc, diàmetre 10 cm, amb cartell explicatiu rectangular, per ésser vista fins 3 m, fixada i amb el desmuntatge inclòs | 0 | 5
'01.01.08.06 | 5 | HBBAC007 | u | Senyal indicativa de la ubicació d'equips d'extinció d'incendis, normalitzada amb pictograma blanc sobre fons vermell, de forma rectangular o quadrada, costat major 10 cm, per ésser vista fins 3 m de distància, fixada i amb el desmuntatge inclòs | 0 | 5
'01.01.08.06 | 6 | HBBAC017 | u | Senyal indicativa d'informació de salvament o socors, normalitzada amb pictograma blanc sobre fons verd, de forma rectangular o quadrada, costat major 10 cm, per ésser vista fins 3 m de distància, fixada i amb el desmuntatge inclòs | 0 | 5
TOTAL
|  | Obra | 01 | Pressupost202314
|  | Capítol | 01 | ENTORN CREU DE TERME I MOLÍ DE SON RAFAL. Avinguda de son Marget, plaça del Molí de son Rafal, i carrer del Doctor Fleming
|  | Titol 3 | 08 | SEGURETAT I SALUT
|  | Titol 4 | 07 | INFORMACIÓ I GESTIÓ
'01.01.08.07 | 1 | HBBA151X | u | Personal encarregat d'informar al ciutadà, gestió i control d'accessos, circulació, etc a en els primers dies de l'obra i les jornades clau. | 0 | 60
TOTAL
|  | Obra | 01 | Pressupost202314
|  | Capítol | 02 | ENTORN BIBLIOTECA, TEATRE I AJUNTAMENT. Carrer de Sant Feliu, Donants de Sang, Bonavista, Ample i Jaume I
|  | Titol 3 | 00 | TREBALLS PREVIS
'01.02.00 | 1 | PB91-DXV6 | m2 | Cartell per a informació corporativa de lamel·les d'alumini anoditzat, amb acabat de pintura no reflectora, fixat al suport | 0 | 1
TOTAL
|  | Obra | 01 | Pressupost202314
|  | Capítol | 02 | ENTORN BIBLIOTECA, TEATRE I AJUNTAMENT. Carrer de Sant Feliu, Donants de Sang, Bonavista, Ample i Jaume I
|  | Titol 3 | 01 | DESMUNTATGES I ENDERROCS
'01.02.01 | 1 | P2148-HY1X | m | Desmuntatge de vorada existent de pedra natural, per a la seva posterior reutilització a la mateixa obra. Aquesta partida inclou: - Desmuntatge de les peces de vorada existent. - Trasllat per a emmagatzematge i posterior trasllat a la ubicació definitiva. - Mitjans auxiliars per a l'aplec de material en correctes condicions. - Demolició de la base de la vorada amb compressor i càrrega manual de runa sobre camió o contenidor. - Càrrega de runa sobre camió o contenidor de les peces trencades o malmeses que no es puguin reutilitzar. Partida d'obra acabada, amb el complert desmuntatge de la vorada existent. | 0 | 143.7
'01.02.01 | 2 | P214F-HZ4X | m2 | Enderroc de vorera de panots col·locats sobre base de formigó de fins a 10 cm de gruix, inclòs la demolició de la base, d'amplària fins a 2 m, amb compressor i càrrega sobre camió amb mitjans manuals, en entorn urbà, en voreres <= 3 m d'amplària, amb afectació per serveis o elements de mobiliari urbà, en actuacions de més de 10 m2. Partida d'obra acabada, amb el complert desmuntatge de la vorera existent. Aquesta partida no inclou el desmuntatge de la peça de vorada, que s'ha computat en partida independent. | 0 | 349.3
'01.02.01 | 3 | P214W-FEMX | m | Tall en paviment de mescla bituminosa de 10 cm de fondària com a mínim amb màquina tallajunts amb disc de diamant per a paviment, per a delimitar la zona a demolir | 0 | 175.1
'01.02.01 | 4 | P2146-DJ2X | m2 | Demolició de paviment de mescla bituminosa de fins a 15 cm de gruix, amb retroexcavadora amb martell trencador i càrrega sobre camió amb mitjans mecànics | 0 | 227.3
'01.02.01 | 5 | P221D-10CXO | m3 | Excavació de rasa per a pas d'instal·lacions fins a 1 m de fondària, en terreny compacte (SPT 20-50), realitzada amb minicarregadora amb accessori retroexcavador elèctrica i amb les terres deixades a la vora | 0 | 5.104
'01.02.01 | 6 | P2255-DPGI | m3 | Rebliment i piconatge de rasa d'amplària fins a 0,6 m, amb material adequat de la pròpia excavació, en tongades de gruix de fins a 25 cm, utilitzant picó vibrant de combustible, amb compactació del 90% PM | 0 | 5.104
'01.02.01 | 7 | P21B0-HBR2 | u | Desmuntatge per a recol·locació de placa de senyalització vertical muntada sobre suport de peu o sobre paraments verticals, superfície fins a 0,5-1 m2, a una alçària de 3 m com a màxim amb mitjans manuals i aplec per a posterior aprofitament | 0 | 8
'01.02.01 | 8 | P21Q2-HBAN | u | Desmuntatge per a recol·locació posterior de paperera trabucable de fins a 45 cm de diàmetre, ancorada a terra amb fixacions mecàniques sobre daus de formigó, enderroc dels daus amb martell pneumàtic i aplec | 0 | 1
TOTAL
|  | Obra | 01 | Pressupost202314
|  | Capítol | 02 | ENTORN BIBLIOTECA, TEATRE I AJUNTAMENT. Carrer de Sant Feliu, Donants de Sang, Bonavista, Ample i Jaume I
|  | Titol 3 | 02 | PAVIMENTACIÓ I ACABATS
'01.02.02 | 1 | P961-X-I4S8 | m | Col·locació de vorada de pedra recuperada, de 7 a 10 cm d'amplada per 25 a 30cm d'alçada, sobre base de formigó d'ús no estructural HNE-20/P/40 de resistència a compressió 20 N/mm2, consistència plàstica i grandària màxima del granulat 40 mm, rejuntada amb morter mixt 1:2:10 en voreres <= 3 m d'amplària o calçada/plataforma única <= 7 m d'amplària, amb afectació per serveis o elements de mobiliari urbà, en actuacions de més de 100 m. La present partida inclou la col·locació de vorada retirada de la pròpia obra i, en cas que aquesta no sigui suficient, la recollida de vorada emmagatzemada en dipòsit municipal o en altres àmbits d'intervenció simultània. | 0 | 207
'01.02.02 | 2 | P965-EADX | m | Subministrament i col·locació de vorada de pedra de Binissalem, de secció recta o corba, escairada per a vorada, de 16 cm d'amplada i fins a 20cm d'alçada, col·locada sobre base de formigó no estructural de 10 a 20 cm d'alçària. | 0 | 207
'01.02.02 | 3 | P982-JJKX | m | Subministrament i col·locació de peça especial de vorada, per a formació de gual (accés vehicles), amb peça de pedra natural de Binissalem, de forma recta, de 50 cm d'amplària i 10 cm de gruix, serrada mecànicament i flamejada, col·locada amb morter sobre base de formigó no estructural HNE-20/P/10, en entorn urbà sense dificultat de mobilitat, en voreres <= 3 m d'amplària o calçada/plataforma única <= 7 m d'amplària, sense afectació per serveis o elements de mobiliari urbà, en actuacions d'1 a 10 m. | 0 | 14.75
'01.02.02 | 4 | P981-Y-V809 | m | Subministrament i col·locació de peça especial de vorada, per a formació de gual (accés per a vianants), amb peça de formigó de 60 x 40 x 10 cm, model amb botons de PAVIMENTS LLOSETA o equivalent, color ARENA o GRIS CLAR, col·locat sobre base de formigó d'ús no estructural HNE-15/P/40 de resistència a compressió 15 N/mm2, consistència plàstica i grandària màxima del granulat 40 mm, i rejuntat amb morter. | 0 | 10.38
'01.02.02 | 5 | P992-IR5X | u | Subministrament i col·locació d'escocell de 100 x 100 cm i 20 cm de fondària, amb peça d'escocell quadrat d'acer galvanitzat, de 100x100x20 cm i de 10 mm de gruix, col·locat amb fonament i anellat de formigó d'ús no estructural HNE-15/P/40 | 0 | 20
'01.02.02 | 6 | P938-X-DFU9 | m3 | Base de tot-u artificial procedent de granulats reciclats de formigó, amb estesa i piconatge del material al 95% del PM | 0 | 58.26
'01.02.02 | 7 | P931-1X-0RP7 | m3 | Base de formigó de formigó en massa HM - 20 / B / 40 / X0 amb una quantitat de ciment de 200 kg/m3 i relació aigua ciment =< 0.6, abocat des de camió amb estesa i vibratge manual, amb acabat reglejat | 0 | 58.26
'01.02.02 | 8 | P9F2-X-DMPB | m2 | Base de 5cm de gruix de sorra, prèvia a la col·locació de la llamborda o llambordí. | 0 | 29.13
'01.02.02 | 9 | P9F1-X-4XG0 | m2 | Subministrament i col·locació de paviment de llambordins per a les voreres, model MULTIFORMAT de PAVIMENTS LLOSETA, color arena, o equivalent, de formigó de gruix 8 cm, rejuntat amb beurada de ciment mallorquí. | 0 | 582.6
'01.02.02 | 10 | P214U-HBQH | m2 | Fresatge mecànic de paviments de mescles bituminoses per cada cm de gruix, amb un gruix de 0 a 4 cm i en encaixos laterals i finals, amb fresadora per a paviment amb càrrega automàtica i talls i entregues a tapes i reixes amb compressor, càrrega de runa sobre camió i escombrat i neteja de la superfície fresada | 0 | 2250
'01.02.02 | 11 | P952-5RZX | m2 | Paviment asfàltic de 5 cm de gruix, realitzat amb barreja bituminosa contínua en calent AC16 surf D, per a capa de rodolament, de composició densa. Inclou pp de petits fressats, rebaixos, anivellacions, adequació de registres i arquetes existents, talls, eliminació de plantes i continuitats laterals, etc S'inclou en aquesta partida, igualment, reg d'imprimació i reg d'adherència amb 1,0 kg/m² d'emulsió bituminosa catiònica C60B3 ADH, amb un 60% de betum asfàltic com a lligant | 0 | 750
'01.02.02 | 12 | P9HA-X-6085 | m2 | Reparació de vores, clots, punts malmesos en el transcurs de les obres, amb paviment de mescla bituminosa discontínua en calent. | 0 | 10
TOTAL
|  | Obra | 01 | Pressupost202314
|  | Capítol | 02 | ENTORN BIBLIOTECA, TEATRE I AJUNTAMENT. Carrer de Sant Feliu, Donants de Sang, Bonavista, Ample i Jaume I
|  | Titol 3 | 03 | INSTAL·LACIONS I SERVEIS
|  | Titol 4 | 01 | XARXA DE REG
'01.02.03.01 | 1 | PJS5-HA2T | u | Boca de reg amb cos de fosa, brida d'entrada de DN 40 mm i ràcord de connexió tipus Barcelona de 45 mm de diàmetre, pericó i tapa de fosa i vàlvula de tancament amb junt EPDM, revestida amb pintura epoxi i amb petit material metàl·lic per a connexió amb la canonada, instal·lada | 0 | 1
'01.02.03.01 | 2 | PJSE-6UB3 | u | Electrovàlvula per a instal·lacio de reg, d'1´´1/2 de diàmetre, de material metàl·lic, amb solenoide de 24 V, per a una pressió màxima de 16 bar, amb regulador de cabal, connectada a les xarxes elèctrica i d'aigua amb connectors estancs | 0 | 1
'01.02.03.01 | 3 | PJSA1-92KH | u | Programador de reg amb alimentació a 24 V, no codificable, no ampliable i centralitzable, per a un nombre màxim de 24 estacions, muntat superficialment, connectat a la xarxa d'alimentació, als aparells de control, als elements gobernats, programat i comprovat | 0 | 1
'01.02.03.01 | 4 | PJS6-9EEP | m | Canonada de tub per a reg per degoteig de 16 mm de diàmetre, cec, amb marcatge identificatiu d'aigua no potable, instal·lada soterrada 10 cm, amb l'obertura i el tancament de la rasa inclosos | 0 | 180
'01.02.03.01 | 5 | PJS0-9EFV | u | Anella per a reg per degoteig formada per 1 volta de tub de 16 mm de diàmetre, amb degoters autocompensats integrats cada 33 cm, amb marcatge identificatiu d'aigua no potable, amb un diàmetre de l'anella de 80 cm, amb el tub introduït dins d'un tub corrugat perforat de 50 mm de diàmetre, soterrada 10 cm, amb l'obertura i el tancament de la rasa inclosos | 0 | 20
'01.02.03.01 | 6 | PJ06-5CHX | u | Instal·lació de xarxa de reg automàtic per a l'arbrat urbà | 0 | 1
'01.02.03.01 | 7 | PDK4-AJSE | u | Pericó de registre de formigó prefabricat sense fons de 30x30x33 cm, per a instal·lacions de serveis, col·locat sobre llit de grava de 15 cm de gruix i reblert lateral amb terra de la mateixa excavació | 0 | 1
'01.02.03.01 | 8 | PDK4-AJSC | u | Pericó de registre de formigó prefabricat sense fons de 100x100x100 cm, per a instal·lacions de serveis, col·locat sobre llit de grava de 15 cm de gruix i reblert lateral amb terra de la mateixa excavació | 0 | 1
TOTAL
|  | Obra | 01 | Pressupost202314
|  | Capítol | 02 | ENTORN BIBLIOTECA, TEATRE I AJUNTAMENT. Carrer de Sant Feliu, Donants de Sang, Bonavista, Ample i Jaume I
|  | Titol 3 | 03 | INSTAL·LACIONS I SERVEIS
|  | Titol 4 | 02 | SANEJAMENT / SUBMINISTRAMENT
'01.02.03.02 | 1 | P9ZE-I82Z | u | Desmuntatge i col·locació per a situar en nova rasant, de marc i tapa de coll alt de pous de clavegueres en obres de recobriment asfàltic, amb morter polimèric de ciment amb resines sintètiques i fibres, inclòs càrrega manual de runa sobre camió o contenidor, en entorn urbà sense dificultat de mobilitat, en voreres > 3 i <= 5 m d'amplària o calçada/plataforma única > 7 i <= 12 m d'amplària, amb afectació per serveis o elements de mobiliari urbà, en actuacions d'1 a 5 u | 0 | 1
'01.02.03.02 | 2 | P9ZE-I82X | u | Desmuntatge i col·locació per a situar en nova rasant, de marc i tapa de serveis i/o subministraments. | 0 | 17
'01.02.03.02 | 3 | P9ZE-I82Y | u | Adequació de sortida de baixant de pluvials existent, amb la substitució o prolongació del tram horitzontal soterrat sota vorera, per tal que continuï abocant directament sobre la calçada. | 0 | 21
TOTAL
|  | Obra | 01 | Pressupost202314
|  | Capítol | 02 | ENTORN BIBLIOTECA, TEATRE I AJUNTAMENT. Carrer de Sant Feliu, Donants de Sang, Bonavista, Ample i Jaume I
|  | Titol 3 | 03 | INSTAL·LACIONS I SERVEIS
|  | Titol 4 | 03 | ELECTRICITAT
'01.02.03.03 | 1 | P124-H9AX | u | Anul·lació d'instal·lació de lampisteria, a la sortida del comptador o de l'escomesa. | 0 | 0
'01.02.03.03 | 2 | P21GT-4RVX | u | Arrencada de conjunt de tubs, accessoris i punts de llum d'instal·lació elèctrica encastats a vorera, davant de l'edifici del teatre, per a la seva supressió definitiva, amb mitjans manuals i càrrega manual sobre camió o contenidor | 0 | 1
TOTAL
|  | Obra | 01 | Pressupost202314
|  | Capítol | 02 | ENTORN BIBLIOTECA, TEATRE I AJUNTAMENT. Carrer de Sant Feliu, Donants de Sang, Bonavista, Ample i Jaume I
|  | Titol 3 | 04 | ARBRAT I MOBILIARI URBÀ
'01.02.04 | 1 | PR60-8YZZ | u | Plantació d'arbre amb pa de terra o contenidor, de 14 a 18 cm de perímetre de tronc a 1 m d'alçària (a partir del coll de l'arrel), excavació de clot de plantació de 100x100x60 cm amb mitjans mecànics, en un pendent inferior al 25 %, reblert del clot amb substitució total de terra de l'excavació per sorra rentada i compost (70%-30%), primer reg i càrrega de les terres sobrants a camió. ESPÈCIE: Prunus cerasifera 'Pissardii' ('Atropurpurea') | 0 | 16
'01.02.04 | 2 | PR60-8YZX | u | Plantació d'arbre amb pa de terra o contenidor, de 20 a 25 cm de perímetre de tronc a 1 m d'alçària (a partir del coll de l'arrel), excavació de clot de plantació de 100x100x60 cm amb mitjans mecànics, en un pendent inferior al 25 %, reblert del clot amb substitució total de terra de l'excavació per sorra rentada i compost (70%-30%), primer reg i càrrega de les terres sobrants a camió. ESPÈCIE: Pistacia chinensis | 0 | 4
'01.02.04 | 3 | PR4JG-95ZZ | u | Subministrament i plantació d'Iris germanica, en contenidor de 3 l | 0 | 200
'01.02.04 | 4 | PQ22-X-DJJN | u | Subministrament i col·locació de paperera de peu, model CITIZEN de BENITO o equivalent, de 40 l de capacitat, col·locada amb fixacions mecàniques. | 0 | 3
'01.02.04 | 5 | PQ12-Y-403Z | u | Subministrament i col·locació de cadira individual, model CITIZEN de BENITO o equivalent, amb estructura d'acer pintada (URBAN COLOR crema/burdeus), i llistons de fusta, col·locat amb fixacions mecàniques. | 0 | 6
'01.02.04 | 6 | PQ12-X-403Z | u | Subministrament i col·locació de banc, model CITIZEN de BENITO o equivalent, amb estructura d'acer pintada (URBAN COLOR crema/burdeus), i llistons de fusta, col·locat amb fixacions mecàniques. | 0 | 1
TOTAL
|  | Obra | 01 | Pressupost202314
|  | Capítol | 02 | ENTORN BIBLIOTECA, TEATRE I AJUNTAMENT. Carrer de Sant Feliu, Donants de Sang, Bonavista, Ample i Jaume I
|  | Titol 3 | 05 | SENYALÈTICA I ALTRES
'01.02.05 | 1 | PBB1-HB3Y | u | Base d'acer galvanitzat per a subjecció al fonament de tub de suport de senyals de trànsit de 76 mm de diàmetre, fixada a dau de formigó amb 4 perns roscats; inclou excavació, replanteig de la placa base i formigonament del dau | 0 | 2
'01.02.05 | 2 | PB93-AKZX | u | Rètol viari, col·locat sobre base. | 0 | 4
'01.02.05 | 3 | MSH010B | m | Aplicació manual de pintura plàstica per a exterior, a base de resines acríliques, color a determinar, acabat setinat, textura llisa, per a marca vial longitudinal contínua, de 15 cm d'amplada. Inclús microesferes de vidre, per aconseguir efecte retroreflector en sec i amb humitat o pluja. | 0 | 9.7
'01.02.05 | 4 | MSH030B | m² | Aplicació manual de pintura plàstica per a exterior, a base de resines acríliques, color a determinar, acabat satinat, textura llisa, per a marcat de fletxes i inscripcions en vials. Inclús microesferes de vidre, per aconseguir efecte retroreflector en sec. | 0 | 37.1
'01.02.05 | 5 | P21B0-HBQL | m2 | Eliminació de marca vial amb pintura negra | 0 | 16
TOTAL
|  | Obra | 01 | Pressupost202314
|  | Capítol | 02 | ENTORN BIBLIOTECA, TEATRE I AJUNTAMENT. Carrer de Sant Feliu, Donants de Sang, Bonavista, Ample i Jaume I
|  | Titol 3 | 06 | GESTIÓ DE RESIDUS
'01.02.06 | 1 | K2R54239 | m3 | Transport de residus a instal·lació autoritzada de gestió de residus, amb camió de 7 t i temps d'espera per a la càrrega a màquina, amb un recorregut de més de 10 i fins a 15 km | 0 | 117.548
'01.02.06 | 2 | K2RA71H0 | m3 | Deposició controlada a dipòsit autoritzat, amb cànon sobre la deposició controlada dels residus de la construcció no inclòs, de residus de formigó inerts amb una densitat 1,45 t/m3, procedents de construcció o demolició, amb codi 170101 segons la Llista Europea de Residus (ORDEN MAM/304/2002) | 0 | 117.548
TOTAL
|  | Obra | 01 | Pressupost202314
|  | Capítol | 02 | ENTORN BIBLIOTECA, TEATRE I AJUNTAMENT. Carrer de Sant Feliu, Donants de Sang, Bonavista, Ample i Jaume I
|  | Titol 3 | 07 | SEGURETAT I SALUT
|  | Titol 4 | 01 | EQUIPS PROTECCIÓ INDIVIDUAL
'01.02.07.01 | 1 | H1414119 | u | Casc de seguretat, de polietilè, amb un pes màxim de 400 g, amb pantalla facial amb visor de malla de reixeta metàl.lica, acoblada amb arnès abatible, homologat segons UNE-EN 812 i UNE-EN 1731 | 0 | 10
'01.02.07.01 | 2 | H1421110 | u | Ulleres de seguretat antiimpactes estàndard, amb muntura universal, amb visor transparent i tractament contra l'entelament, homologades segons UNE-EN 167 i UNE-EN 168 | 0 | 10
'01.02.07.01 | 3 | H1433115 | u | Protector auditiu tipus orellera acoplable a casc industrial de seguretat, homologat segons une-en 352, une-en 397 i une-en 458. criteri d'amidament: es mesurarà en les unitats indicades a cada partida d'obra amb els criteris següents: totes les unitats d'obra inclouen en el seu preu el seu muntatge, el manteniment en condicions d'us segures durant tot el temps que l'obra les necessiti, i el seu desmuntatge i transport al lloc d'aplec si son reutilitzables, o fins a l'abocador si no es poden tornar a utilitzar. | 0 | 10
'01.02.07.01 | 4 | H1445003 | u | Mascareta de protecció respiratòria, homologada segons UNE-EN 140 | 0 | 10
'01.02.07.01 | 5 | H1457520 | u | Parella de guants aïllants del fred i absorbents de les vibracions, de PVC sobre suport d'escuma de poliuretà, folrats interiorment amb teixit hidròfug reversible, amb maniguets fins a mig avantbraç, homologats segons UNE-EN 511 i UNE-EN 420 | 0 | 10
TOTAL
|  | Obra | 01 | Pressupost202314
|  | Capítol | 02 | ENTORN BIBLIOTECA, TEATRE I AJUNTAMENT. Carrer de Sant Feliu, Donants de Sang, Bonavista, Ample i Jaume I
|  | Titol 3 | 07 | SEGURETAT I SALUT
|  | Titol 4 | 02 | SISTEMES DE PROTECCIÓ COL·LECTIVA
'01.02.07.02 | 1 | HBB11111 | u | Placa amb pintura reflectant triangular de 70 cm de costat, per a senyals de trànsit, fixada i amb el desmuntatge inclòs | 0 | 5
'01.02.07.02 | 2 | HBBAC005 | u | Senyal indicativa de la ubicació d'equips d'extinció d'incendis, normalitzada amb pictograma blanc sobre fons vermell, de forma rectangular o quadrada, costat major 29 cm, per ser vista fins 12 m de distància, fixada i amb el desmuntatge inclòs | 0 | 5
'01.02.07.02 | 3 | H1523221 | m | Barana de protecció en el perímetre del sostre, d'alçària 1 m amb travesser superior i intermedi de tub metàl·lic de 2,3´´, sòcol de post de fusta, fixada amb suports a puntals metàl·lic telescòpics i amb el desmuntatge inclòs | 0 | 300
TOTAL
|  | Obra | 01 | Pressupost202314
|  | Capítol | 02 | ENTORN BIBLIOTECA, TEATRE I AJUNTAMENT. Carrer de Sant Feliu, Donants de Sang, Bonavista, Ample i Jaume I
|  | Titol 3 | 07 | SEGURETAT I SALUT
|  | Titol 4 | 03 | IMPLANTACIÓ PROVISIONAL DEL PERSONAL
'01.02.07.03 | 1 | HQU1B330 | u | Transport, entrega, retirada, muntatge i desmuntatge de mòdul prefabricat per a equipament sanitaris a obra de 2,4x2,6 m amb tancaments formats per placa de dues planxes d'acer prelacat i aïllament interior de 40mm de gruix i paviment format per tauler aglomarat hidròfug amb acabat de PVC sobre xapa galvanitzada i llana mineral de vidre, instal·lació elèctrica 1 punt de llum, interruptor, endolls i protecció diferencial, i equipat amb 1 inodor,2 dutxes,lavabo col·lectiu amb 1 aixeta i termos elèctric 50 litres | 0 | 3
'01.02.07.03 | 2 | HQU1531A | mes | Lloguer de mòdul prefabricat de sanitaris de 3,7x2,3x2,3 m de plafó d'acer lacat i aïllament de poliuretà de 35 mm de gruix, revestiment de parets amb tauler fenòlic, paviment de lamel.les d'acer galvanitzat, amb instal.lació de lampisteria, 1 lavabo col.lectiu amb 3 aixetes, 2 plaques turques, 2 dutxes, mirall i complements de bany, amb instal.lació elèctrica, 1 punt de llum, interruptor, endolls i protecció diferencial | 0 | 3
TOTAL
|  | Obra | 01 | Pressupost202314
|  | Capítol | 02 | ENTORN BIBLIOTECA, TEATRE I AJUNTAMENT. Carrer de Sant Feliu, Donants de Sang, Bonavista, Ample i Jaume I
|  | Titol 3 | 07 | SEGURETAT I SALUT
|  | Titol 4 | 04 | MEDICINA PREVENTIVA
'01.02.07.04 | 1 | HQUA3100 | u | Material sanitari per a assortir una farmaciola amb el contingut establert a l'ordenança general de seguretat i salut en el treball | 0 | 5
TOTAL
|  | Obra | 01 | Pressupost202314
|  | Capítol | 02 | ENTORN BIBLIOTECA, TEATRE I AJUNTAMENT. Carrer de Sant Feliu, Donants de Sang, Bonavista, Ample i Jaume I
|  | Titol 3 | 07 | SEGURETAT I SALUT
|  | Titol 4 | 05 | EXTINCIÓ D'INCENDIS
'01.02.07.05 | 1 | HM31161J | u | Extintor de pols seca, de 6 kg de càrrega, amb pressió incorporada, pintat, amb suport a la paret i amb el desmuntatge inclòs. criteri d'amidament: unitat de quantitat instal·lada, amidada segons les especificacions de la dt. | 0 | 5
TOTAL
|  | Obra | 01 | Pressupost202314
|  | Capítol | 02 | ENTORN BIBLIOTECA, TEATRE I AJUNTAMENT. Carrer de Sant Feliu, Donants de Sang, Bonavista, Ample i Jaume I
|  | Titol 3 | 07 | SEGURETAT I SALUT
|  | Titol 4 | 06 | SENYALITZACIÓ DE SEGURETAT A L'OBRA
'01.02.07.06 | 1 | HBBA1511 | u | Placa de senyalització de seguretat laboral, de planxa d'acer llisa serigrafiada, de 40x33 cm, fixada mecànicament i amb el desmuntatge inclòs. criteri d'amidament: unitat de quantitat instal·lada a la obra d'acord amb la dt. | 0 | 5
'01.02.07.06 | 2 | HBBAF007 | u | Senyal d'advertència, normalitzada amb pictograma negre sobre fons groc, de forma triangular amb el cantell negre, costat major 10 cm, amb cartell explicatiu rectangular, per ésser vista fins 3 m de distància, fixada i amb el desmuntatge inclòs | 0 | 5
'01.02.07.06 | 3 | HBBAA007 | u | Senyal de prohibició, normalitzada amb pictograma negre sobre fons blanc, de forma circular amb cantells i banda transversal descendent d'esquerra a dreta a 45°, en color vermell, diàmetre 10 cm, amb cartell explicatiu rectangular, per ésser vista fins 3 m, fixada i amb el desmuntatge inclòs | 0 | 5
'01.02.07.06 | 4 | HBBAB117 | u | Senyal de obligació, normalitzada amb pictograma blanc sobre fons blau, de forma circular amb cantells en color blanc, diàmetre 10 cm, amb cartell explicatiu rectangular, per ésser vista fins 3 m, fixada i amb el desmuntatge inclòs | 0 | 5
'01.02.07.06 | 5 | HBBAC007 | u | Senyal indicativa de la ubicació d'equips d'extinció d'incendis, normalitzada amb pictograma blanc sobre fons vermell, de forma rectangular o quadrada, costat major 10 cm, per ésser vista fins 3 m de distància, fixada i amb el desmuntatge inclòs | 0 | 5
'01.02.07.06 | 6 | HBBAC017 | u | Senyal indicativa d'informació de salvament o socors, normalitzada amb pictograma blanc sobre fons verd, de forma rectangular o quadrada, costat major 10 cm, per ésser vista fins 3 m de distància, fixada i amb el desmuntatge inclòs | 0 | 5
TOTAL
|  | Obra | 01 | Pressupost202314
|  | Capítol | 02 | ENTORN BIBLIOTECA, TEATRE I AJUNTAMENT. Carrer de Sant Feliu, Donants de Sang, Bonavista, Ample i Jaume I
|  | Titol 3 | 07 | SEGURETAT I SALUT
|  | Titol 4 | 07 | INFORMACIÓ I GESTIÓ
'01.02.07.07 | 1 | HBBA151X | u | Personal encarregat d'informar al ciutadà, gestió i control d'accessos, circulació, etc a en els primers dies de l'obra i les jornades clau. | 0 | 30
TOTAL
|  | Obra | 01 | Pressupost202314
|  | Capítol | 03 | ENTORN ESGLÉSIA I FARINERA. Carrer de Doctor Fleming i del rector Tomàs
|  | Titol 3 | 00 | TREBALLS PREVIS
'01.03.00 | 1 | PQB6-4ILG | u | Protecció d'arbres, de 31 cm de diàmetre i 127 cm d'alçària, d'acer galvanitzat amb dues peces de planxa desplegada de 42x13x2x1,5 mm, amb bastiment, platines i quatre cargols | 0 | 1
'01.03.00 | 2 | PB91-DXV6 | m2 | Cartell per a informació corporativa de lamel·les d'alumini anoditzat, amb acabat de pintura no reflectora, fixat al suport | 0 | 1
TOTAL
|  | Obra | 01 | Pressupost202314
|  | Capítol | 03 | ENTORN ESGLÉSIA I FARINERA. Carrer de Doctor Fleming i del rector Tomàs
|  | Titol 3 | 01 | DESMUNTATGES I ENDERROCS
'01.03.01 | 1 | P2148-HY1X | m | Desmuntatge de vorada existent de pedra natural, per a la seva posterior reutilització a la mateixa obra. Aquesta partida inclou: - Desmuntatge de les peces de vorada existent. - Trasllat per a emmagatzematge i posterior trasllat a la ubicació definitiva. - Mitjans auxiliars per a l'aplec de material en correctes condicions. - Demolició de la base de la vorada amb compressor i càrrega manual de runa sobre camió o contenidor. - Càrrega de runa sobre camió o contenidor de les peces trencades o malmeses que no es puguin reutilitzar. Partida d'obra acabada, amb el complert desmuntatge de la vorada existent. | 0 | 97.3
'01.03.01 | 2 | P214F-HZ4X | m2 | Enderroc de vorera de panots col·locats sobre base de formigó de fins a 10 cm de gruix, inclòs la demolició de la base, d'amplària fins a 2 m, amb compressor i càrrega sobre camió amb mitjans manuals, en entorn urbà, en voreres <= 3 m d'amplària, amb afectació per serveis o elements de mobiliari urbà, en actuacions de més de 10 m2. Partida d'obra acabada, amb el complert desmuntatge de la vorera existent. Aquesta partida no inclou el desmuntatge de la peça de vorada, que s'ha computat en partida independent. | 0 | 128
'01.03.01 | 3 | P214W-FEMX | m | Tall en paviment de mescla bituminosa de 10 cm de fondària com a mínim amb màquina tallajunts amb disc de diamant per a paviment, per a delimitar la zona a demolir | 0 | 23.8
'01.03.01 | 4 | P2146-DJ2X | m2 | Demolició de paviment de mescla bituminosa de fins a 15 cm de gruix, amb retroexcavadora amb martell trencador i càrrega sobre camió amb mitjans mecànics | 0 | 398.6
'01.03.01 | 5 | P221D-10CXO | m3 | Excavació de rasa per a pas d'instal·lacions fins a 1 m de fondària, en terreny compacte (SPT 20-50), realitzada amb minicarregadora amb accessori retroexcavador elèctrica i amb les terres deixades a la vora | 0 | 8.512
'01.03.01 | 6 | P2255-DPGI | m3 | Rebliment i piconatge de rasa d'amplària fins a 0,6 m, amb material adequat de la pròpia excavació, en tongades de gruix de fins a 25 cm, utilitzant picó vibrant de combustible, amb compactació del 90% PM | 0 | 8.512
'01.03.01 | 7 | P21B0-HBR2 | u | Desmuntatge per a recol·locació de placa de senyalització vertical muntada sobre suport de peu o sobre paraments verticals, superfície fins a 0,5-1 m2, a una alçària de 3 m com a màxim amb mitjans manuals i aplec per a posterior aprofitament | 0 | 4
'01.03.01 | 8 | P21B0-HBRX | u | Retirada de jardinera i trasllat a magatzem municipal per a posterior aprofitament. | 0 | 3
'01.03.01 | 9 | P21B0-HBRY | u | Desmuntatge de pilona, inclosa la base encastada en paviment, i trasllat a magatzem municipal per a posterior aprofitament. | 0 | 6
'01.03.01 | 10 | P21Q2-HBAX | u | Desmuntatge de banc existent de fusta amb estructura de fosa, de 3 a 6 m de llargària, col·locat amb fixacions mecàniques amb mitjans manuals, trasllat a magatzem municipal i aplec per a la seva posterior reutilització. | 0 | 5
TOTAL
|  | Obra | 01 | Pressupost202314
|  | Capítol | 03 | ENTORN ESGLÉSIA I FARINERA. Carrer de Doctor Fleming i del rector Tomàs
|  | Titol 3 | 02 | PAVIMENTACIÓ I ACABATS
'01.03.02 | 1 | P961-X-I4S8 | m | Col·locació de vorada de pedra recuperada, de 7 a 10 cm d'amplada per 25 a 30cm d'alçada, sobre base de formigó d'ús no estructural HNE-20/P/40 de resistència a compressió 20 N/mm2, consistència plàstica i grandària màxima del granulat 40 mm, rejuntada amb morter mixt 1:2:10 en voreres <= 3 m d'amplària o calçada/plataforma única <= 7 m d'amplària, amb afectació per serveis o elements de mobiliari urbà, en actuacions de més de 100 m. La present partida inclou la col·locació de vorada retirada de la pròpia obra i, en cas que aquesta no sigui suficient, la recollida de vorada emmagatzemada en dipòsit municipal o en altres àmbits d'intervenció simultània. | 0 | 29.38
'01.03.02 | 2 | P965-EADX | m | Subministrament i col·locació de vorada de pedra de Binissalem, de secció recta o corba, escairada per a vorada, de 16 cm d'amplada i fins a 20cm d'alçada, col·locada sobre base de formigó no estructural de 10 a 20 cm d'alçària. | 0 | 29.38
'01.03.02 | 3 | P963-X-E9KS | m | Subministrament i col·locació de vorada de peces de formigó amb model amb botons de PAVIMENTS LLOSETA o equivalent, color ARENA, col·locada sobre base de formigó d'ús no estructural HNE-15 i de 10 a 20 cm d'alçària en plataforma de calçada única, i rejuntada amb morter. Inclou el replanteig de les peces i els talls necessaris per a la correcta formalització del radi de gir en els trams corvats. | 0 | 95.5
'01.03.02 | 4 | P981-X-V809 | m | Subministrament i col·locació de peça especial de vorada, per a formació dels passos de vianants elevats (trànsit de vehicles) amb peça de formigó de 80 x 60 x 10 cm de PAVIMENTS LLOSETA o equivalent, llisa i de color GRIS CLAR, col·locat sobre base de formigó d'ús no estructural HNE-15/P/40 de resistència a compressió 15 N/mm2, consistència plàstica i grandària màxima del granulat 40 mm, i rejuntat amb morter. | 0 | 12.08
'01.03.02 | 5 | P992-IR5X | u | Subministrament i col·locació d'escocell de 100 x 100 cm i 20 cm de fondària, amb peça d'escocell quadrat d'acer galvanitzat, de 100x100x20 cm i de 10 mm de gruix, col·locat amb fonament i anellat de formigó d'ús no estructural HNE-15/P/40 | 0 | 6
'01.03.02 | 6 | P992-IR5Z | u | Subministrament i col·locació d'escocell de 100 x 180 cm i 20 cm de fondària, amb peça d'escocell d'acer galvanitzat, de 100x180x20 cm i de 10 mm de gruix, col·locat amb fonament i anellat de formigó d'ús no estructural HNE-15/P/40 | 0 | 2
'01.03.02 | 7 | P938-X-DFU9 | m3 | Base de tot-u artificial procedent de granulats reciclats de formigó, amb estesa i piconatge del material al 95% del PM | 0 | 52.72
'01.03.02 | 8 | P931-1X-0RP7 | m3 | Base de formigó de formigó en massa HM - 20 / B / 40 / X0 amb una quantitat de ciment de 200 kg/m3 i relació aigua ciment =< 0.6, abocat des de camió amb estesa i vibratge manual, amb acabat reglejat | 0 | 52.72
'01.03.02 | 9 | P9F2-X-DMPB | m2 | Base de 5cm de gruix de sorra, prèvia a la col·locació de la llamborda o llambordí. | 0 | 26.36
'01.03.02 | 10 | P9F1-X-4XG0 | m2 | Subministrament i col·locació de paviment de llambordins per a les voreres, model MULTIFORMAT de PAVIMENTS LLOSETA, color arena, o equivalent, de formigó de gruix 8 cm, rejuntat amb beurada de ciment mallorquí. | 0 | 287.2
'01.03.02 | 11 | P9F1-X-4XF9 | m2 | Subministrament i col·loccació de paviment de llambordins per a les zones de trànsit rodat, model MULTIFORMAT de PAVIMENTS LLOSETA, color GRIS CLAR, o equivalent, de formigó de gruix 8 cm, rebliment de junts amb sorra fina i compactació del paviment acabat | 0 | 240
'01.03.02 | 12 | P214U-HBQH | m2 | Fresatge mecànic de paviments de mescles bituminoses per cada cm de gruix, amb un gruix de 0 a 4 cm i en encaixos laterals i finals, amb fresadora per a paviment amb càrrega automàtica i talls i entregues a tapes i reixes amb compressor, càrrega de runa sobre camió i escombrat i neteja de la superfície fresada | 0 | 2490
'01.03.02 | 13 | P952-5RZX | m2 | Paviment asfàltic de 5 cm de gruix, realitzat amb barreja bituminosa contínua en calent AC16 surf D, per a capa de rodolament, de composició densa. Inclou pp de petits fressats, rebaixos, anivellacions, adequació de registres i arquetes existents, talls, eliminació de plantes i continuitats laterals, etc S'inclou en aquesta partida, igualment, reg d'imprimació i reg d'adherència amb 1,0 kg/m² d'emulsió bituminosa catiònica C60B3 ADH, amb un 60% de betum asfàltic com a lligant | 0 | 830
'01.03.02 | 14 | P9HA-X-6085 | m2 | Reparació de vores, clots, punts malmesos en el transcurs de les obres, amb paviment de mescla bituminosa discontínua en calent. | 0 | 10
TOTAL
|  | Obra | 01 | Pressupost202314
|  | Capítol | 03 | ENTORN ESGLÉSIA I FARINERA. Carrer de Doctor Fleming i del rector Tomàs
|  | Titol 3 | 03 | INSTAL·LACIONS I SERVEIS
|  | Titol 4 | 01 | XARXA DE REG
'01.03.03.01 | 1 | PJS5-HA2T | u | Boca de reg amb cos de fosa, brida d'entrada de DN 40 mm i ràcord de connexió tipus Barcelona de 45 mm de diàmetre, pericó i tapa de fosa i vàlvula de tancament amb junt EPDM, revestida amb pintura epoxi i amb petit material metàl·lic per a connexió amb la canonada, instal·lada | 0 | 1
'01.03.03.01 | 2 | PJSE-6UB3 | u | Electrovàlvula per a instal·lacio de reg, d'1´´1/2 de diàmetre, de material metàl·lic, amb solenoide de 24 V, per a una pressió màxima de 16 bar, amb regulador de cabal, connectada a les xarxes elèctrica i d'aigua amb connectors estancs | 0 | 1
'01.03.03.01 | 3 | PJSA1-92KH | u | Programador de reg amb alimentació a 24 V, no codificable, no ampliable i centralitzable, per a un nombre màxim de 24 estacions, muntat superficialment, connectat a la xarxa d'alimentació, als aparells de control, als elements gobernats, programat i comprovat | 0 | 1
'01.03.03.01 | 4 | PJS6-9EEP | m | Canonada de tub per a reg per degoteig de 16 mm de diàmetre, cec, amb marcatge identificatiu d'aigua no potable, instal·lada soterrada 10 cm, amb l'obertura i el tancament de la rasa inclosos | 0 | 55
'01.03.03.01 | 5 | PJS0-9EFV | u | Anella per a reg per degoteig formada per 1 volta de tub de 16 mm de diàmetre, amb degoters autocompensats integrats cada 33 cm, amb marcatge identificatiu d'aigua no potable, amb un diàmetre de l'anella de 80 cm, amb el tub introduït dins d'un tub corrugat perforat de 50 mm de diàmetre, soterrada 10 cm, amb l'obertura i el tancament de la rasa inclosos | 0 | 9
'01.03.03.01 | 6 | PJ06-5CHX | u | Instal·lació de xarxa de reg automàtic per a l'arbrat urbà | 0 | 1
'01.03.03.01 | 7 | PDK4-AJSE | u | Pericó de registre de formigó prefabricat sense fons de 30x30x33 cm, per a instal·lacions de serveis, col·locat sobre llit de grava de 15 cm de gruix i reblert lateral amb terra de la mateixa excavació | 0 | 1
'01.03.03.01 | 8 | PDK4-AJSC | u | Pericó de registre de formigó prefabricat sense fons de 100x100x100 cm, per a instal·lacions de serveis, col·locat sobre llit de grava de 15 cm de gruix i reblert lateral amb terra de la mateixa excavació | 0 | 1
TOTAL
|  | Obra | 01 | Pressupost202314
|  | Capítol | 03 | ENTORN ESGLÉSIA I FARINERA. Carrer de Doctor Fleming i del rector Tomàs
|  | Titol 3 | 03 | INSTAL·LACIONS I SERVEIS
|  | Titol 4 | 02 | SANEJAMENT / SUBMINISTRAMENT
'01.03.03.02 | 1 | P9ZE-I82Z | u | Desmuntatge i col·locació per a situar en nova rasant, de marc i tapa de coll alt de pous de clavegueres en obres de recobriment asfàltic, amb morter polimèric de ciment amb resines sintètiques i fibres, inclòs càrrega manual de runa sobre camió o contenidor, en entorn urbà sense dificultat de mobilitat, en voreres > 3 i <= 5 m d'amplària o calçada/plataforma única > 7 i <= 12 m d'amplària, amb afectació per serveis o elements de mobiliari urbà, en actuacions d'1 a 5 u | 0 | 4
'01.03.03.02 | 2 | P9ZE-I82X | u | Desmuntatge i col·locació per a situar en nova rasant, de marc i tapa de serveis i/o subministraments. | 0 | 8
TOTAL
|  | Obra | 01 | Pressupost202314
|  | Capítol | 03 | ENTORN ESGLÉSIA I FARINERA. Carrer de Doctor Fleming i del rector Tomàs
|  | Titol 3 | 04 | ARBRAT I MOBILIARI URBÀ
'01.03.04 | 1 | PR60-X-8YPA | u | Subministrament i plantació d'arbre amb pa de terra o contenidor, de 14 a 18 cm de perímetre de tronc a 1 m d'alçària (a partir del coll de l'arrel), excavació de clot de plantació de 100x100x60 cm amb mitjans mecànics, en un pendent inferior al 25 %, reblert del clot amb substitució total de terra de l'excavació per sorra rentada i compost (70%-30%), primer reg i càrrega de les terres sobrants a camió. ESPÈCIE: Pyrus calleryana (Perera de Callery) | 0 | 9
'01.03.04 | 2 | PR4JG-95ZZ | u | Subministrament i plantació d'Iris germanica, en contenidor de 3 l | 0 | 90
'01.03.04 | 3 | PQ22-X-DJJN | u | Subministrament i col·locació de paperera de peu, model CITIZEN de BENITO o equivalent, de 40 l de capacitat, col·locada amb fixacions mecàniques. | 0 | 7
'01.03.04 | 4 | PQ12-Y-403Z | u | Subministrament i col·locació de cadira individual, model CITIZEN de BENITO o equivalent, amb estructura d'acer pintada (URBAN COLOR crema/burdeus), i llistons de fusta, col·locat amb fixacions mecàniques. | 0 | 2
'01.03.04 | 5 | PQ12-X-403Z | u | Subministrament i col·locació de banc, model CITIZEN de BENITO o equivalent, amb estructura d'acer pintada (URBAN COLOR crema/burdeus), i llistons de fusta, col·locat amb fixacions mecàniques. | 0 | 4
'01.03.04 | 6 | PQ41-X-HA79 | u | Subministrament i col·locació de pilona model PUSH d'ESCOFET, anclat a paviment amb cargoleria empotrada. | 0 | 13
TOTAL
|  | Obra | 01 | Pressupost202314
|  | Capítol | 03 | ENTORN ESGLÉSIA I FARINERA. Carrer de Doctor Fleming i del rector Tomàs
|  | Titol 3 | 05 | SENYALÈTICA I ALTRES
'01.03.05 | 1 | PBB1-HB3Y | u | Base d'acer galvanitzat per a subjecció al fonament de tub de suport de senyals de trànsit de 76 mm de diàmetre, fixada a dau de formigó amb 4 perns roscats; inclou excavació, replanteig de la placa base i formigonament del dau | 0 | 3
'01.03.05 | 2 | PB93-AKZX | u | Rètol viari, col·locat sobre base. | 0 | 6
'01.03.05 | 3 | MSH030B | m² | Aplicació manual de pintura plàstica per a exterior, a base de resines acríliques, color a determinar, acabat satinat, textura llisa, per a marcat de fletxes i inscripcions en vials. Inclús microesferes de vidre, per aconseguir efecte retroreflector en sec. | 0 | 27.3
TOTAL
|  | Obra | 01 | Pressupost202314
|  | Capítol | 03 | ENTORN ESGLÉSIA I FARINERA. Carrer de Doctor Fleming i del rector Tomàs
|  | Titol 3 | 06 | GESTIÓ DE RESIDUS
'01.03.06 | 1 | K2R54239 | m3 | Transport de residus a instal·lació autoritzada de gestió de residus, amb camió de 7 t i temps d'espera per a la càrrega a màquina, amb un recorregut de més de 10 i fins a 15 km | 0 | 76.742
'01.03.06 | 2 | K2RA71H0 | m3 | Deposició controlada a dipòsit autoritzat, amb cànon sobre la deposició controlada dels residus de la construcció no inclòs, de residus de formigó inerts amb una densitat 1,45 t/m3, procedents de construcció o demolició, amb codi 170101 segons la Llista Europea de Residus (ORDEN MAM/304/2002) | 0 | 76.742
TOTAL
|  | Obra | 01 | Pressupost202314
|  | Capítol | 03 | ENTORN ESGLÉSIA I FARINERA. Carrer de Doctor Fleming i del rector Tomàs
|  | Titol 3 | 07 | SEGURETAT I SALUT
|  | Titol 4 | 01 | EQUIPS PROTECCIÓ INDIVIDUAL
'01.03.07.01 | 1 | H1414119 | u | Casc de seguretat, de polietilè, amb un pes màxim de 400 g, amb pantalla facial amb visor de malla de reixeta metàl.lica, acoblada amb arnès abatible, homologat segons UNE-EN 812 i UNE-EN 1731 | 0 | 10
'01.03.07.01 | 2 | H1421110 | u | Ulleres de seguretat antiimpactes estàndard, amb muntura universal, amb visor transparent i tractament contra l'entelament, homologades segons UNE-EN 167 i UNE-EN 168 | 0 | 10
'01.03.07.01 | 3 | H1433115 | u | Protector auditiu tipus orellera acoplable a casc industrial de seguretat, homologat segons une-en 352, une-en 397 i une-en 458. criteri d'amidament: es mesurarà en les unitats indicades a cada partida d'obra amb els criteris següents: totes les unitats d'obra inclouen en el seu preu el seu muntatge, el manteniment en condicions d'us segures durant tot el temps que l'obra les necessiti, i el seu desmuntatge i transport al lloc d'aplec si son reutilitzables, o fins a l'abocador si no es poden tornar a utilitzar. | 0 | 10
'01.03.07.01 | 4 | H1445003 | u | Mascareta de protecció respiratòria, homologada segons UNE-EN 140 | 0 | 10
'01.03.07.01 | 5 | H1457520 | u | Parella de guants aïllants del fred i absorbents de les vibracions, de PVC sobre suport d'escuma de poliuretà, folrats interiorment amb teixit hidròfug reversible, amb maniguets fins a mig avantbraç, homologats segons UNE-EN 511 i UNE-EN 420 | 0 | 10
TOTAL
|  | Obra | 01 | Pressupost202314
|  | Capítol | 03 | ENTORN ESGLÉSIA I FARINERA. Carrer de Doctor Fleming i del rector Tomàs
|  | Titol 3 | 07 | SEGURETAT I SALUT
|  | Titol 4 | 02 | SISTEMES DE PROTECCIÓ COL·LECTIVA
'01.03.07.02 | 1 | HBB11111 | u | Placa amb pintura reflectant triangular de 70 cm de costat, per a senyals de trànsit, fixada i amb el desmuntatge inclòs | 0 | 5
'01.03.07.02 | 2 | HBBAC005 | u | Senyal indicativa de la ubicació d'equips d'extinció d'incendis, normalitzada amb pictograma blanc sobre fons vermell, de forma rectangular o quadrada, costat major 29 cm, per ser vista fins 12 m de distància, fixada i amb el desmuntatge inclòs | 0 | 5
'01.03.07.02 | 3 | H1523221 | m | Barana de protecció en el perímetre del sostre, d'alçària 1 m amb travesser superior i intermedi de tub metàl·lic de 2,3´´, sòcol de post de fusta, fixada amb suports a puntals metàl·lic telescòpics i amb el desmuntatge inclòs | 0 | 300
TOTAL
|  | Obra | 01 | Pressupost202314
|  | Capítol | 03 | ENTORN ESGLÉSIA I FARINERA. Carrer de Doctor Fleming i del rector Tomàs
|  | Titol 3 | 07 | SEGURETAT I SALUT
|  | Titol 4 | 03 | IMPLANTACIÓ PROVISIONAL DEL PERSONAL
'01.03.07.03 | 1 | HQU1B330 | u | Transport, entrega, retirada, muntatge i desmuntatge de mòdul prefabricat per a equipament sanitaris a obra de 2,4x2,6 m amb tancaments formats per placa de dues planxes d'acer prelacat i aïllament interior de 40mm de gruix i paviment format per tauler aglomarat hidròfug amb acabat de PVC sobre xapa galvanitzada i llana mineral de vidre, instal·lació elèctrica 1 punt de llum, interruptor, endolls i protecció diferencial, i equipat amb 1 inodor,2 dutxes,lavabo col·lectiu amb 1 aixeta i termos elèctric 50 litres | 0 | 3
'01.03.07.03 | 2 | HQU1531A | mes | Lloguer de mòdul prefabricat de sanitaris de 3,7x2,3x2,3 m de plafó d'acer lacat i aïllament de poliuretà de 35 mm de gruix, revestiment de parets amb tauler fenòlic, paviment de lamel.les d'acer galvanitzat, amb instal.lació de lampisteria, 1 lavabo col.lectiu amb 3 aixetes, 2 plaques turques, 2 dutxes, mirall i complements de bany, amb instal.lació elèctrica, 1 punt de llum, interruptor, endolls i protecció diferencial | 0 | 3
TOTAL
|  | Obra | 01 | Pressupost202314
|  | Capítol | 03 | ENTORN ESGLÉSIA I FARINERA. Carrer de Doctor Fleming i del rector Tomàs
|  | Titol 3 | 07 | SEGURETAT I SALUT
|  | Titol 4 | 04 | MEDICINA PREVENTIVA
'01.03.07.04 | 1 | HQUA3100 | u | Material sanitari per a assortir una farmaciola amb el contingut establert a l'ordenança general de seguretat i salut en el treball | 0 | 5
TOTAL
|  | Obra | 01 | Pressupost202314
|  | Capítol | 03 | ENTORN ESGLÉSIA I FARINERA. Carrer de Doctor Fleming i del rector Tomàs
|  | Titol 3 | 07 | SEGURETAT I SALUT
|  | Titol 4 | 05 | EXTINCIÓ D'INCENDIS
'01.03.07.05 | 1 | HM31161J | u | Extintor de pols seca, de 6 kg de càrrega, amb pressió incorporada, pintat, amb suport a la paret i amb el desmuntatge inclòs. criteri d'amidament: unitat de quantitat instal·lada, amidada segons les especificacions de la dt. | 0 | 5
TOTAL
|  | Obra | 01 | Pressupost202314
|  | Capítol | 03 | ENTORN ESGLÉSIA I FARINERA. Carrer de Doctor Fleming i del rector Tomàs
|  | Titol 3 | 07 | SEGURETAT I SALUT
|  | Titol 4 | 06 | SENYALITZACIÓ DE SEGURETAT A L'OBRA
'01.03.07.06 | 1 | HBBA1511 | u | Placa de senyalització de seguretat laboral, de planxa d'acer llisa serigrafiada, de 40x33 cm, fixada mecànicament i amb el desmuntatge inclòs. criteri d'amidament: unitat de quantitat instal·lada a la obra d'acord amb la dt. | 0 | 5
'01.03.07.06 | 2 | HBBAF007 | u | Senyal d'advertència, normalitzada amb pictograma negre sobre fons groc, de forma triangular amb el cantell negre, costat major 10 cm, amb cartell explicatiu rectangular, per ésser vista fins 3 m de distància, fixada i amb el desmuntatge inclòs | 0 | 5
'01.03.07.06 | 3 | HBBAA007 | u | Senyal de prohibició, normalitzada amb pictograma negre sobre fons blanc, de forma circular amb cantells i banda transversal descendent d'esquerra a dreta a 45°, en color vermell, diàmetre 10 cm, amb cartell explicatiu rectangular, per ésser vista fins 3 m, fixada i amb el desmuntatge inclòs | 0 | 5
'01.03.07.06 | 4 | HBBAB117 | u | Senyal de obligació, normalitzada amb pictograma blanc sobre fons blau, de forma circular amb cantells en color blanc, diàmetre 10 cm, amb cartell explicatiu rectangular, per ésser vista fins 3 m, fixada i amb el desmuntatge inclòs | 0 | 5
'01.03.07.06 | 5 | HBBAC007 | u | Senyal indicativa de la ubicació d'equips d'extinció d'incendis, normalitzada amb pictograma blanc sobre fons vermell, de forma rectangular o quadrada, costat major 10 cm, per ésser vista fins 3 m de distància, fixada i amb el desmuntatge inclòs | 0 | 5
'01.03.07.06 | 6 | HBBAC017 | u | Senyal indicativa d'informació de salvament o socors, normalitzada amb pictograma blanc sobre fons verd, de forma rectangular o quadrada, costat major 10 cm, per ésser vista fins 3 m de distància, fixada i amb el desmuntatge inclòs | 0 | 5
TOTAL
|  | Obra | 01 | Pressupost202314
|  | Capítol | 03 | ENTORN ESGLÉSIA I FARINERA. Carrer de Doctor Fleming i del rector Tomàs
|  | Titol 3 | 07 | SEGURETAT I SALUT
|  | Titol 4 | 07 | INFORMACIÓ I GESTIÓ
'01.03.07.07 | 1 | HBBA151X | u | Personal encarregat d'informar al ciutadà, gestió i control d'accessos, circulació, etc a en els primers dies de l'obra i les jornades clau. | 0 | 10
TOTAL
|  | Obra | 01 | Pressupost202314
|  | Capítol | 04 | ENTORN CREU DE TERME. Carrer de la Creu
|  | Titol 3 | 00 | TREBALLS PREVIS
'01.04.00 | 1 | P1D1-HA2X | u | Protecció de creu de terme, inclosa la base, amb una alçada màxima de 3 m d'alçària, format per caixa de fusta ajustada 'in situ' de taulons i reblert de segellant d'escuma de poliuretà, inclòs desmuntatge i neteja posterior | 0 | 1
'01.04.00 | 2 | PB91-DXV6 | m2 | Cartell per a informació corporativa de lamel·les d'alumini anoditzat, amb acabat de pintura no reflectora, fixat al suport | 0 | 1
TOTAL
|  | Obra | 01 | Pressupost202314
|  | Capítol | 04 | ENTORN CREU DE TERME. Carrer de la Creu
|  | Titol 3 | 01 | DESMUNTATGES I ENDERROCS
'01.04.01 | 1 | P2148-HY1X | m | Desmuntatge de vorada existent de pedra natural, per a la seva posterior reutilització a la mateixa obra. Aquesta partida inclou: - Desmuntatge de les peces de vorada existent. - Trasllat per a emmagatzematge i posterior trasllat a la ubicació definitiva. - Mitjans auxiliars per a l'aplec de material en correctes condicions. - Demolició de la base de la vorada amb compressor i càrrega manual de runa sobre camió o contenidor. - Càrrega de runa sobre camió o contenidor de les peces trencades o malmeses que no es puguin reutilitzar. Partida d'obra acabada, amb el complert desmuntatge de la vorada existent. | 0 | 141.2
'01.04.01 | 2 | P214F-HZ4X | m2 | Enderroc de vorera de panots col·locats sobre base de formigó de fins a 10 cm de gruix, inclòs la demolició de la base, d'amplària fins a 2 m, amb compressor i càrrega sobre camió amb mitjans manuals, en entorn urbà, en voreres <= 3 m d'amplària, amb afectació per serveis o elements de mobiliari urbà, en actuacions de més de 10 m2. Partida d'obra acabada, amb el complert desmuntatge de la vorera existent. Aquesta partida no inclou el desmuntatge de la peça de vorada, que s'ha computat en partida independent. | 0 | 176
'01.04.01 | 3 | P214W-FEMX | m | Tall en paviment de mescla bituminosa de 10 cm de fondària com a mínim amb màquina tallajunts amb disc de diamant per a paviment, per a delimitar la zona a demolir | 0 | 123.7
'01.04.01 | 4 | P2146-DJ2X | m2 | Demolició de paviment de mescla bituminosa de fins a 15 cm de gruix, amb retroexcavadora amb martell trencador i càrrega sobre camió amb mitjans mecànics | 0 | 177
'01.04.01 | 5 | P21B0-HBR2 | u | Desmuntatge per a recol·locació de placa de senyalització vertical muntada sobre suport de peu o sobre paraments verticals, superfície fins a 0,5-1 m2, a una alçària de 3 m com a màxim amb mitjans manuals i aplec per a posterior aprofitament | 0 | 5
'01.04.01 | 6 | P214B-HBIX | ml | Desmuntatge de barana de protecció, de perfil tubular metàl·lic i ancoratges, amb mitjans manuals i càrrega de runa sobre camió o contenidor. | 0 | 4.6
'01.04.01 | 7 | P221D-10CXO | m3 | Excavació de rasa per a pas d'instal·lacions fins a 1 m de fondària, en terreny compacte (SPT 20-50), realitzada amb minicarregadora amb accessori retroexcavador elèctrica i amb les terres deixades a la vora | 0 | 0.8
'01.04.01 | 8 | P2255-DPGI | m3 | Rebliment i piconatge de rasa d'amplària fins a 0,6 m, amb material adequat de la pròpia excavació, en tongades de gruix de fins a 25 cm, utilitzant picó vibrant de combustible, amb compactació del 90% PM | 0 | 0.8
TOTAL
|  | Obra | 01 | Pressupost202314
|  | Capítol | 04 | ENTORN CREU DE TERME. Carrer de la Creu
|  | Titol 3 | 02 | PAVIMENTACIÓ I ACABATS
'01.04.02 | 1 | P961-X-I4S8 | m | Col·locació de vorada de pedra recuperada, de 7 a 10 cm d'amplada per 25 a 30cm d'alçada, sobre base de formigó d'ús no estructural HNE-20/P/40 de resistència a compressió 20 N/mm2, consistència plàstica i grandària màxima del granulat 40 mm, rejuntada amb morter mixt 1:2:10 en voreres <= 3 m d'amplària o calçada/plataforma única <= 7 m d'amplària, amb afectació per serveis o elements de mobiliari urbà, en actuacions de més de 100 m. La present partida inclou la col·locació de vorada retirada de la pròpia obra i, en cas que aquesta no sigui suficient, la recollida de vorada emmagatzemada en dipòsit municipal o en altres àmbits d'intervenció simultània. | 0 | 149.8
'01.04.02 | 2 | P965-EADX | m | Subministrament i col·locació de vorada de pedra de Binissalem, de secció recta o corba, escairada per a vorada, de 16 cm d'amplada i fins a 20cm d'alçada, col·locada sobre base de formigó no estructural de 10 a 20 cm d'alçària. | 0 | 149.8
'01.04.02 | 3 | P982-JJKX | m | Subministrament i col·locació de peça especial de vorada, per a formació de gual (accés vehicles), amb peça de pedra natural de Binissalem, de forma recta, de 50 cm d'amplària i 10 cm de gruix, serrada mecànicament i flamejada, col·locada amb morter sobre base de formigó no estructural HNE-20/P/10, en entorn urbà sense dificultat de mobilitat, en voreres <= 3 m d'amplària o calçada/plataforma única <= 7 m d'amplària, sense afectació per serveis o elements de mobiliari urbà, en actuacions d'1 a 10 m. | 0 | 21.1
'01.04.02 | 4 | P981-Y-V809 | m | Subministrament i col·locació de peça especial de vorada, per a formació de gual (accés per a vianants), amb peça de formigó de 60 x 40 x 10 cm, model amb botons de PAVIMENTS LLOSETA o equivalent, color ARENA o GRIS CLAR, col·locat sobre base de formigó d'ús no estructural HNE-15/P/40 de resistència a compressió 15 N/mm2, consistència plàstica i grandària màxima del granulat 40 mm, i rejuntat amb morter. | 0 | 11.82
'01.04.02 | 5 | P992-IR5X | u | Subministrament i col·locació d'escocell de 100 x 100 cm i 20 cm de fondària, amb peça d'escocell quadrat d'acer galvanitzat, de 100x100x20 cm i de 10 mm de gruix, col·locat amb fonament i anellat de formigó d'ús no estructural HNE-15/P/40 | 0 | 2
'01.04.02 | 6 | P992-IR5Z | u | Subministrament i col·locació d'escocell de 100 x 180 cm i 20 cm de fondària, amb peça d'escocell d'acer galvanitzat, de 100x180x20 cm i de 10 mm de gruix, col·locat amb fonament i anellat de formigó d'ús no estructural HNE-15/P/40 | 0 | 3
'01.04.02 | 7 | P938-X-DFU9 | m3 | Base de tot-u artificial procedent de granulats reciclats de formigó, amb estesa i piconatge del material al 95% del PM | 0 | 35.51
'01.04.02 | 8 | P931-1X-0RP7 | m3 | Base de formigó de formigó en massa HM - 20 / B / 40 / X0 amb una quantitat de ciment de 200 kg/m3 i relació aigua ciment =< 0.6, abocat des de camió amb estesa i vibratge manual, amb acabat reglejat | 0 | 35.51
'01.04.02 | 9 | P9F2-X-DMPB | m2 | Base de 5cm de gruix de sorra, prèvia a la col·locació de la llamborda o llambordí. | 0 | 17.755
'01.04.02 | 10 | P9F1-X-4XG0 | m2 | Subministrament i col·locació de paviment de llambordins per a les voreres, model MULTIFORMAT de PAVIMENTS LLOSETA, color arena, o equivalent, de formigó de gruix 8 cm, rejuntat amb beurada de ciment mallorquí. | 0 | 355.1
'01.04.02 | 11 | P214U-HBQH | m2 | Fresatge mecànic de paviments de mescles bituminoses per cada cm de gruix, amb un gruix de 0 a 4 cm i en encaixos laterals i finals, amb fresadora per a paviment amb càrrega automàtica i talls i entregues a tapes i reixes amb compressor, càrrega de runa sobre camió i escombrat i neteja de la superfície fresada | 0 | 1425
'01.04.02 | 12 | P952-5RZX | m2 | Paviment asfàltic de 5 cm de gruix, realitzat amb barreja bituminosa contínua en calent AC16 surf D, per a capa de rodolament, de composició densa. Inclou pp de petits fressats, rebaixos, anivellacions, adequació de registres i arquetes existents, talls, eliminació de plantes i continuitats laterals, etc S'inclou en aquesta partida, igualment, reg d'imprimació i reg d'adherència amb 1,0 kg/m² d'emulsió bituminosa catiònica C60B3 ADH, amb un 60% de betum asfàltic com a lligant | 0 | 475
'01.04.02 | 13 | P9HA-X-6085 | m2 | Reparació de vores, clots, punts malmesos en el transcurs de les obres, amb paviment de mescla bituminosa discontínua en calent. | 0 | 10
TOTAL
|  | Obra | 01 | Pressupost202314
|  | Capítol | 04 | ENTORN CREU DE TERME. Carrer de la Creu
|  | Titol 3 | 03 | INSTAL·LACIONS I SERVEIS
|  | Titol 4 | 01 | XARXA DE REG
'01.04.03.01 | 1 | PJS5-HA2T | u | Boca de reg amb cos de fosa, brida d'entrada de DN 40 mm i ràcord de connexió tipus Barcelona de 45 mm de diàmetre, pericó i tapa de fosa i vàlvula de tancament amb junt EPDM, revestida amb pintura epoxi i amb petit material metàl·lic per a connexió amb la canonada, instal·lada | 0 | 1
'01.04.03.01 | 2 | PJSE-6UB3 | u | Electrovàlvula per a instal·lacio de reg, d'1´´1/2 de diàmetre, de material metàl·lic, amb solenoide de 24 V, per a una pressió màxima de 16 bar, amb regulador de cabal, connectada a les xarxes elèctrica i d'aigua amb connectors estancs | 0 | 1
'01.04.03.01 | 3 | PJSA1-92KH | u | Programador de reg amb alimentació a 24 V, no codificable, no ampliable i centralitzable, per a un nombre màxim de 24 estacions, muntat superficialment, connectat a la xarxa d'alimentació, als aparells de control, als elements gobernats, programat i comprovat | 0 | 1
'01.04.03.01 | 4 | PJS6-9EEP | m | Canonada de tub per a reg per degoteig de 16 mm de diàmetre, cec, amb marcatge identificatiu d'aigua no potable, instal·lada soterrada 10 cm, amb l'obertura i el tancament de la rasa inclosos | 0 | 55
'01.04.03.01 | 5 | PJS0-9EFV | u | Anella per a reg per degoteig formada per 1 volta de tub de 16 mm de diàmetre, amb degoters autocompensats integrats cada 33 cm, amb marcatge identificatiu d'aigua no potable, amb un diàmetre de l'anella de 80 cm, amb el tub introduït dins d'un tub corrugat perforat de 50 mm de diàmetre, soterrada 10 cm, amb l'obertura i el tancament de la rasa inclosos | 0 | 5
'01.04.03.01 | 6 | PJ06-5CHX | u | Instal·lació de xarxa de reg automàtic per a l'arbrat urbà | 0 | 1
'01.04.03.01 | 7 | PDK4-AJSE | u | Pericó de registre de formigó prefabricat sense fons de 30x30x33 cm, per a instal·lacions de serveis, col·locat sobre llit de grava de 15 cm de gruix i reblert lateral amb terra de la mateixa excavació | 0 | 1
'01.04.03.01 | 8 | PDK4-AJSC | u | Pericó de registre de formigó prefabricat sense fons de 100x100x100 cm, per a instal·lacions de serveis, col·locat sobre llit de grava de 15 cm de gruix i reblert lateral amb terra de la mateixa excavació | 0 | 1
TOTAL
|  | Obra | 01 | Pressupost202314
|  | Capítol | 04 | ENTORN CREU DE TERME. Carrer de la Creu
|  | Titol 3 | 03 | INSTAL·LACIONS I SERVEIS
|  | Titol 4 | 02 | SANEJAMENT / SUBMINISTRAMENT
'01.04.03.02 | 1 | P9ZE-I82Z | u | Desmuntatge i col·locació per a situar en nova rasant, de marc i tapa de coll alt de pous de clavegueres en obres de recobriment asfàltic, amb morter polimèric de ciment amb resines sintètiques i fibres, inclòs càrrega manual de runa sobre camió o contenidor, en entorn urbà sense dificultat de mobilitat, en voreres > 3 i <= 5 m d'amplària o calçada/plataforma única > 7 i <= 12 m d'amplària, amb afectació per serveis o elements de mobiliari urbà, en actuacions d'1 a 5 u | 0 | 1
'01.04.03.02 | 2 | P9ZE-I82X | u | Desmuntatge i col·locació per a situar en nova rasant, de marc i tapa de serveis i/o subministraments. | 0 | 12
'01.04.03.02 | 3 | P9ZE-I82Y | u | Adequació de sortida de baixant de pluvials existent, amb la substitució o prolongació del tram horitzontal soterrat sota vorera, per tal que continuï abocant directament sobre la calçada. | 0 | 15
TOTAL
|  | Obra | 01 | Pressupost202314
|  | Capítol | 04 | ENTORN CREU DE TERME. Carrer de la Creu
|  | Titol 3 | 04 | ARBRAT I MOBILIARI URBÀ
'01.04.04 | 1 | PR60-8YZZ | u | Plantació d'arbre amb pa de terra o contenidor, de 14 a 18 cm de perímetre de tronc a 1 m d'alçària (a partir del coll de l'arrel), excavació de clot de plantació de 100x100x60 cm amb mitjans mecànics, en un pendent inferior al 25 %, reblert del clot amb substitució total de terra de l'excavació per sorra rentada i compost (70%-30%), primer reg i càrrega de les terres sobrants a camió. ESPÈCIE: Prunus cerasifera 'Pissardii' ('Atropurpurea') | 0 | 3
'01.04.04 | 2 | PR60-8YZX | u | Plantació d'arbre amb pa de terra o contenidor, de 20 a 25 cm de perímetre de tronc a 1 m d'alçària (a partir del coll de l'arrel), excavació de clot de plantació de 100x100x60 cm amb mitjans mecànics, en un pendent inferior al 25 %, reblert del clot amb substitució total de terra de l'excavació per sorra rentada i compost (70%-30%), primer reg i càrrega de les terres sobrants a camió. ESPÈCIE: Pistacia chinensis | 0 | 2
'01.04.04 | 3 | PR4JG-95ZZ | u | Subministrament i plantació d'Iris germanica, en contenidor de 3 l | 0 | 50
'01.04.04 | 4 | PQ22-X-DJJN | u | Subministrament i col·locació de paperera de peu, model CITIZEN de BENITO o equivalent, de 40 l de capacitat, col·locada amb fixacions mecàniques. | 0 | 2
'01.04.04 | 5 | PQ12-Y-403Z | u | Subministrament i col·locació de cadira individual, model CITIZEN de BENITO o equivalent, amb estructura d'acer pintada (URBAN COLOR crema/burdeus), i llistons de fusta, col·locat amb fixacions mecàniques. | 0 | 4
TOTAL
|  | Obra | 01 | Pressupost202314
|  | Capítol | 04 | ENTORN CREU DE TERME. Carrer de la Creu
|  | Titol 3 | 05 | SENYALÈTICA I ALTRES
'01.04.05 | 1 | PBB1-HB3Y | u | Base d'acer galvanitzat per a subjecció al fonament de tub de suport de senyals de trànsit de 76 mm de diàmetre, fixada a dau de formigó amb 4 perns roscats; inclou excavació, replanteig de la placa base i formigonament del dau | 0 | 1
'01.04.05 | 2 | PB93-AKZX | u | Rètol viari, col·locat sobre base. | 0 | 2
'01.04.05 | 3 | MSH010B | m | Aplicació manual de pintura plàstica per a exterior, a base de resines acríliques, color a determinar, acabat setinat, textura llisa, per a marca vial longitudinal contínua, de 15 cm d'amplada. Inclús microesferes de vidre, per aconseguir efecte retroreflector en sec i amb humitat o pluja. | 0 | 59
'01.04.05 | 4 | MSH030B | m² | Aplicació manual de pintura plàstica per a exterior, a base de resines acríliques, color a determinar, acabat satinat, textura llisa, per a marcat de fletxes i inscripcions en vials. Inclús microesferes de vidre, per aconseguir efecte retroreflector en sec. | 0 | 16.94
'01.04.05 | 5 | P21B0-HBQL | m2 | Eliminació de marca vial amb pintura negra | 0 | 22
TOTAL
|  | Obra | 01 | Pressupost202314
|  | Capítol | 04 | ENTORN CREU DE TERME. Carrer de la Creu
|  | Titol 3 | 06 | GESTIÓ DE RESIDUS
'01.04.06 | 1 | K2R54239 | m3 | Transport de residus a instal·lació autoritzada de gestió de residus, amb camió de 7 t i temps d'espera per a la càrrega a màquina, amb un recorregut de més de 10 i fins a 15 km | 0 | 49.854
'01.04.06 | 2 | K2RA71H0 | m3 | Deposició controlada a dipòsit autoritzat, amb cànon sobre la deposició controlada dels residus de la construcció no inclòs, de residus de formigó inerts amb una densitat 1,45 t/m3, procedents de construcció o demolició, amb codi 170101 segons la Llista Europea de Residus (ORDEN MAM/304/2002) | 0 | 49.854
TOTAL
|  | Obra | 01 | Pressupost202314
|  | Capítol | 04 | ENTORN CREU DE TERME. Carrer de la Creu
|  | Titol 3 | 07 | SEGURETAT I SALUT
|  | Titol 4 | 01 | EQUIPS PROTECCIÓ INDIVIDUAL
'01.04.07.01 | 1 | H1414119 | u | Casc de seguretat, de polietilè, amb un pes màxim de 400 g, amb pantalla facial amb visor de malla de reixeta metàl.lica, acoblada amb arnès abatible, homologat segons UNE-EN 812 i UNE-EN 1731 | 0 | 10
'01.04.07.01 | 2 | H1421110 | u | Ulleres de seguretat antiimpactes estàndard, amb muntura universal, amb visor transparent i tractament contra l'entelament, homologades segons UNE-EN 167 i UNE-EN 168 | 0 | 10
'01.04.07.01 | 3 | H1433115 | u | Protector auditiu tipus orellera acoplable a casc industrial de seguretat, homologat segons une-en 352, une-en 397 i une-en 458. criteri d'amidament: es mesurarà en les unitats indicades a cada partida d'obra amb els criteris següents: totes les unitats d'obra inclouen en el seu preu el seu muntatge, el manteniment en condicions d'us segures durant tot el temps que l'obra les necessiti, i el seu desmuntatge i transport al lloc d'aplec si son reutilitzables, o fins a l'abocador si no es poden tornar a utilitzar. | 0 | 10
'01.04.07.01 | 4 | H1445003 | u | Mascareta de protecció respiratòria, homologada segons UNE-EN 140 | 0 | 10
'01.04.07.01 | 5 | H1457520 | u | Parella de guants aïllants del fred i absorbents de les vibracions, de PVC sobre suport d'escuma de poliuretà, folrats interiorment amb teixit hidròfug reversible, amb maniguets fins a mig avantbraç, homologats segons UNE-EN 511 i UNE-EN 420 | 0 | 10
TOTAL
|  | Obra | 01 | Pressupost202314
|  | Capítol | 04 | ENTORN CREU DE TERME. Carrer de la Creu
|  | Titol 3 | 07 | SEGURETAT I SALUT
|  | Titol 4 | 02 | SISTEMES DE PROTECCIÓ COL·LECTIVA
'01.04.07.02 | 1 | HBB11111 | u | Placa amb pintura reflectant triangular de 70 cm de costat, per a senyals de trànsit, fixada i amb el desmuntatge inclòs | 0 | 5
'01.04.07.02 | 2 | HBBAC005 | u | Senyal indicativa de la ubicació d'equips d'extinció d'incendis, normalitzada amb pictograma blanc sobre fons vermell, de forma rectangular o quadrada, costat major 29 cm, per ser vista fins 12 m de distància, fixada i amb el desmuntatge inclòs | 0 | 5
'01.04.07.02 | 3 | H1523221 | m | Barana de protecció en el perímetre del sostre, d'alçària 1 m amb travesser superior i intermedi de tub metàl·lic de 2,3´´, sòcol de post de fusta, fixada amb suports a puntals metàl·lic telescòpics i amb el desmuntatge inclòs | 0 | 300
TOTAL
|  | Obra | 01 | Pressupost202314
|  | Capítol | 04 | ENTORN CREU DE TERME. Carrer de la Creu
|  | Titol 3 | 07 | SEGURETAT I SALUT
|  | Titol 4 | 03 | IMPLANTACIÓ PROVISIONAL DEL PERSONAL
'01.04.07.03 | 1 | HQU1B330 | u | Transport, entrega, retirada, muntatge i desmuntatge de mòdul prefabricat per a equipament sanitaris a obra de 2,4x2,6 m amb tancaments formats per placa de dues planxes d'acer prelacat i aïllament interior de 40mm de gruix i paviment format per tauler aglomarat hidròfug amb acabat de PVC sobre xapa galvanitzada i llana mineral de vidre, instal·lació elèctrica 1 punt de llum, interruptor, endolls i protecció diferencial, i equipat amb 1 inodor,2 dutxes,lavabo col·lectiu amb 1 aixeta i termos elèctric 50 litres | 0 | 3
'01.04.07.03 | 2 | HQU1531A | mes | Lloguer de mòdul prefabricat de sanitaris de 3,7x2,3x2,3 m de plafó d'acer lacat i aïllament de poliuretà de 35 mm de gruix, revestiment de parets amb tauler fenòlic, paviment de lamel.les d'acer galvanitzat, amb instal.lació de lampisteria, 1 lavabo col.lectiu amb 3 aixetes, 2 plaques turques, 2 dutxes, mirall i complements de bany, amb instal.lació elèctrica, 1 punt de llum, interruptor, endolls i protecció diferencial | 0 | 3
TOTAL
|  | Obra | 01 | Pressupost202314
|  | Capítol | 04 | ENTORN CREU DE TERME. Carrer de la Creu
|  | Titol 3 | 07 | SEGURETAT I SALUT
|  | Titol 4 | 04 | MEDICINA PREVENTIVA
'01.04.07.04 | 1 | HQUA3100 | u | Material sanitari per a assortir una farmaciola amb el contingut establert a l'ordenança general de seguretat i salut en el treball | 0 | 5
TOTAL
|  | Obra | 01 | Pressupost202314
|  | Capítol | 04 | ENTORN CREU DE TERME. Carrer de la Creu
|  | Titol 3 | 07 | SEGURETAT I SALUT
|  | Titol 4 | 05 | EXTINCIÓ D'INCENDIS
'01.04.07.05 | 1 | HM31161J | u | Extintor de pols seca, de 6 kg de càrrega, amb pressió incorporada, pintat, amb suport a la paret i amb el desmuntatge inclòs. criteri d'amidament: unitat de quantitat instal·lada, amidada segons les especificacions de la dt. | 0 | 5
TOTAL
|  | Obra | 01 | Pressupost202314
|  | Capítol | 04 | ENTORN CREU DE TERME. Carrer de la Creu
|  | Titol 3 | 07 | SEGURETAT I SALUT
|  | Titol 4 | 06 | SENYALITZACIÓ DE SEGURETAT A L'OBRA
'01.04.07.06 | 1 | HBBA1511 | u | Placa de senyalització de seguretat laboral, de planxa d'acer llisa serigrafiada, de 40x33 cm, fixada mecànicament i amb el desmuntatge inclòs. criteri d'amidament: unitat de quantitat instal·lada a la obra d'acord amb la dt. | 0 | 5
'01.04.07.06 | 2 | HBBAF007 | u | Senyal d'advertència, normalitzada amb pictograma negre sobre fons groc, de forma triangular amb el cantell negre, costat major 10 cm, amb cartell explicatiu rectangular, per ésser vista fins 3 m de distància, fixada i amb el desmuntatge inclòs | 0 | 5
'01.04.07.06 | 3 | HBBAA007 | u | Senyal de prohibició, normalitzada amb pictograma negre sobre fons blanc, de forma circular amb cantells i banda transversal descendent d'esquerra a dreta a 45°, en color vermell, diàmetre 10 cm, amb cartell explicatiu rectangular, per ésser vista fins 3 m, fixada i amb el desmuntatge inclòs | 0 | 5
'01.04.07.06 | 4 | HBBAB117 | u | Senyal de obligació, normalitzada amb pictograma blanc sobre fons blau, de forma circular amb cantells en color blanc, diàmetre 10 cm, amb cartell explicatiu rectangular, per ésser vista fins 3 m, fixada i amb el desmuntatge inclòs | 0 | 5
'01.04.07.06 | 5 | HBBAC007 | u | Senyal indicativa de la ubicació d'equips d'extinció d'incendis, normalitzada amb pictograma blanc sobre fons vermell, de forma rectangular o quadrada, costat major 10 cm, per ésser vista fins 3 m de distància, fixada i amb el desmuntatge inclòs | 0 | 5
'01.04.07.06 | 6 | HBBAC017 | u | Senyal indicativa d'informació de salvament o socors, normalitzada amb pictograma blanc sobre fons verd, de forma rectangular o quadrada, costat major 10 cm, per ésser vista fins 3 m de distància, fixada i amb el desmuntatge inclòs | 0 | 5
TOTAL
|  | Obra | 01 | Pressupost202314
|  | Capítol | 04 | ENTORN CREU DE TERME. Carrer de la Creu
|  | Titol 3 | 07 | SEGURETAT I SALUT
|  | Titol 4 | 07 | INFORMACIÓ I GESTIÓ
'01.04.07.07 | 1 | HBBA151X | u | Personal encarregat d'informar al ciutadà, gestió i control d'accessos, circulació, etc a en els primers dies de l'obra i les jornades clau. | 0 | 10
TOTAL
|  | Obra | 01 | Pressupost202314
|  | Capítol | 05 | ENTORN BUS INTERURBÀ - ESCOLETA MOIXAINA. Carrer de la Carretera, Ramon Llull i Roca Llisa
|  | Titol 3 | 00 | TREBALLS PREVIS
'01.05.00 | 1 | PB91-DXV6 | m2 | Cartell per a informació corporativa de lamel·les d'alumini anoditzat, amb acabat de pintura no reflectora, fixat al suport | 0 | 1
TOTAL
|  | Obra | 01 | Pressupost202314
|  | Capítol | 05 | ENTORN BUS INTERURBÀ - ESCOLETA MOIXAINA. Carrer de la Carretera, Ramon Llull i Roca Llisa
|  | Titol 3 | 01 | DESMUNTATGES I ENDERROCS
'01.05.01 | 1 | P2148-HY1X | m | Desmuntatge de vorada existent de pedra natural, per a la seva posterior reutilització a la mateixa obra. Aquesta partida inclou: - Desmuntatge de les peces de vorada existent. - Trasllat per a emmagatzematge i posterior trasllat a la ubicació definitiva. - Mitjans auxiliars per a l'aplec de material en correctes condicions. - Demolició de la base de la vorada amb compressor i càrrega manual de runa sobre camió o contenidor. - Càrrega de runa sobre camió o contenidor de les peces trencades o malmeses que no es puguin reutilitzar. Partida d'obra acabada, amb el complert desmuntatge de la vorada existent. | 0 | 190.9
'01.05.01 | 2 | P214F-HZ4X | m2 | Enderroc de vorera de panots col·locats sobre base de formigó de fins a 10 cm de gruix, inclòs la demolició de la base, d'amplària fins a 2 m, amb compressor i càrrega sobre camió amb mitjans manuals, en entorn urbà, en voreres <= 3 m d'amplària, amb afectació per serveis o elements de mobiliari urbà, en actuacions de més de 10 m2. Partida d'obra acabada, amb el complert desmuntatge de la vorera existent. Aquesta partida no inclou el desmuntatge de la peça de vorada, que s'ha computat en partida independent. | 0 | 425
'01.05.01 | 3 | P214W-FEMX | m | Tall en paviment de mescla bituminosa de 10 cm de fondària com a mínim amb màquina tallajunts amb disc de diamant per a paviment, per a delimitar la zona a demolir | 0 | 210
'01.05.01 | 4 | P2146-DJ2X | m2 | Demolició de paviment de mescla bituminosa de fins a 15 cm de gruix, amb retroexcavadora amb martell trencador i càrrega sobre camió amb mitjans mecànics | 0 | 257.2
'01.05.01 | 5 | P21B0-HBR2 | u | Desmuntatge per a recol·locació de placa de senyalització vertical muntada sobre suport de peu o sobre paraments verticals, superfície fins a 0,5-1 m2, a una alçària de 3 m com a màxim amb mitjans manuals i aplec per a posterior aprofitament | 0 | 16
'01.05.01 | 6 | P21Q2-HBAN | u | Desmuntatge per a recol·locació posterior de paperera trabucable de fins a 45 cm de diàmetre, ancorada a terra amb fixacions mecàniques sobre daus de formigó, enderroc dels daus amb martell pneumàtic i aplec | 0 | 2
'01.05.01 | 7 | P21B0-HBRY | u | Desmuntatge de pilona, inclosa la base encastada en paviment, i trasllat a magatzem municipal per a posterior aprofitament. | 0 | 1
'01.05.01 | 8 | P21Q2-HBAX | u | Desmuntatge de banc existent de fusta amb estructura de fosa, de 3 a 6 m de llargària, col·locat amb fixacions mecàniques amb mitjans manuals, trasllat a magatzem municipal i aplec per a la seva posterior reutilització. | 0 | 1
'01.05.01 | 9 | PQAY-IRXZ | u | Desmuntatge de parada d'autobús interurbà, d'acord amb les prescripcions de l'empresa | 0 | 1
TOTAL
|  | Obra | 01 | Pressupost202314
|  | Capítol | 05 | ENTORN BUS INTERURBÀ - ESCOLETA MOIXAINA. Carrer de la Carretera, Ramon Llull i Roca Llisa
|  | Titol 3 | 02 | PAVIMENTACIÓ I ACABATS
'01.05.02 | 1 | P961-X-I4S8 | m | Col·locació de vorada de pedra recuperada, de 7 a 10 cm d'amplada per 25 a 30cm d'alçada, sobre base de formigó d'ús no estructural HNE-20/P/40 de resistència a compressió 20 N/mm2, consistència plàstica i grandària màxima del granulat 40 mm, rejuntada amb morter mixt 1:2:10 en voreres <= 3 m d'amplària o calçada/plataforma única <= 7 m d'amplària, amb afectació per serveis o elements de mobiliari urbà, en actuacions de més de 100 m. La present partida inclou la col·locació de vorada retirada de la pròpia obra i, en cas que aquesta no sigui suficient, la recollida de vorada emmagatzemada en dipòsit municipal o en altres àmbits d'intervenció simultània. | 0 | 250.8
'01.05.02 | 2 | P965-EADX | m | Subministrament i col·locació de vorada de pedra de Binissalem, de secció recta o corba, escairada per a vorada, de 16 cm d'amplada i fins a 20cm d'alçada, col·locada sobre base de formigó no estructural de 10 a 20 cm d'alçària. | 0 | 190.9
'01.05.02 | 3 | P963-X-E9KS | m | Subministrament i col·locació de vorada de peces de formigó amb model amb botons de PAVIMENTS LLOSETA o equivalent, color ARENA, col·locada sobre base de formigó d'ús no estructural HNE-15 i de 10 a 20 cm d'alçària en plataforma de calçada única, i rejuntada amb morter. Inclou el replanteig de les peces i els talls necessaris per a la correcta formalització del radi de gir en els trams corvats. | 0 | 16
'01.05.02 | 4 | P982-JJKX | m | Subministrament i col·locació de peça especial de vorada, per a formació de gual (accés vehicles), amb peça de pedra natural de Binissalem, de forma recta, de 50 cm d'amplària i 10 cm de gruix, serrada mecànicament i flamejada, col·locada amb morter sobre base de formigó no estructural HNE-20/P/10, en entorn urbà sense dificultat de mobilitat, en voreres <= 3 m d'amplària o calçada/plataforma única <= 7 m d'amplària, sense afectació per serveis o elements de mobiliari urbà, en actuacions d'1 a 10 m. | 0 | 17.4
'01.05.02 | 5 | P981-X-V809 | m | Subministrament i col·locació de peça especial de vorada, per a formació dels passos de vianants elevats (trànsit de vehicles) amb peça de formigó de 80 x 60 x 10 cm de PAVIMENTS LLOSETA o equivalent, llisa i de color GRIS CLAR, col·locat sobre base de formigó d'ús no estructural HNE-15/P/40 de resistència a compressió 15 N/mm2, consistència plàstica i grandària màxima del granulat 40 mm, i rejuntat amb morter. | 0 | 17.6
'01.05.02 | 6 | P9E1-DN1X | m2 | Subministrament i col·locació de paviment de panot per a pas de vianants de color groc amb tacs de 20x20x4 cm, sobre suport de 3 cm de sorra, col·locat a truc de maceta amb morter mixt 1:2:10 i beurada de color amb ciment blanc de ram de paleta | 0 | 9.6
'01.05.02 | 7 | P992-IR5X | u | Subministrament i col·locació d'escocell de 100 x 100 cm i 20 cm de fondària, amb peça d'escocell quadrat d'acer galvanitzat, de 100x100x20 cm i de 10 mm de gruix, col·locat amb fonament i anellat de formigó d'ús no estructural HNE-15/P/40 | 0 | 12
'01.05.02 | 8 | P992-IR5Y | u | Subministrament i col·locació d'escocell circular de 100 cm de diàmetre i 20 cm de fondària, amb peça d'escocell d'acer galvanitzat de 10 mm de gruix, col·locat amb fonament i anellat de formigó d'ús no estructural HNE-15/P/40 | 0 | 2
'01.05.02 | 9 | P938-X-DFU9 | m3 | Base de tot-u artificial procedent de granulats reciclats de formigó, amb estesa i piconatge del material al 95% del PM | 0 | 63.97
'01.05.02 | 10 | P931-1X-0RP7 | m3 | Base de formigó de formigó en massa HM - 20 / B / 40 / X0 amb una quantitat de ciment de 200 kg/m3 i relació aigua ciment =< 0.6, abocat des de camió amb estesa i vibratge manual, amb acabat reglejat | 0 | 67.76
'01.05.02 | 11 | P9F2-X-DMPB | m2 | Base de 5cm de gruix de sorra, prèvia a la col·locació de la llamborda o llambordí. | 0 | 33.88
'01.05.02 | 12 | P9F1-X-4XG0 | m2 | Subministrament i col·locació de paviment de llambordins per a les voreres, model MULTIFORMAT de PAVIMENTS LLOSETA, color arena, o equivalent, de formigó de gruix 8 cm, rejuntat amb beurada de ciment mallorquí. | 0 | 639.7
'01.05.02 | 13 | P9F1-X-4XF9 | m2 | Subministrament i col·loccació de paviment de llambordins per a les zones de trànsit rodat, model MULTIFORMAT de PAVIMENTS LLOSETA, color GRIS CLAR, o equivalent, de formigó de gruix 8 cm, rebliment de junts amb sorra fina i compactació del paviment acabat | 0 | 37.9
'01.05.02 | 14 | P9HA-X-6085 | m2 | Reparació de vores, clots, punts malmesos en el transcurs de les obres, amb paviment de mescla bituminosa discontínua en calent. | 0 | 10
'01.05.02 | 15 | P214U-HBQH | m2 | Fresatge mecànic de paviments de mescles bituminoses per cada cm de gruix, amb un gruix de 0 a 4 cm i en encaixos laterals i finals, amb fresadora per a paviment amb càrrega automàtica i talls i entregues a tapes i reixes amb compressor, càrrega de runa sobre camió i escombrat i neteja de la superfície fresada | 0 | 1710
'01.05.02 | 16 | P952-5RZX | m2 | Paviment asfàltic de 5 cm de gruix, realitzat amb barreja bituminosa contínua en calent AC16 surf D, per a capa de rodolament, de composició densa. Inclou pp de petits fressats, rebaixos, anivellacions, adequació de registres i arquetes existents, talls, eliminació de plantes i continuitats laterals, etc S'inclou en aquesta partida, igualment, reg d'imprimació i reg d'adherència amb 1,0 kg/m² d'emulsió bituminosa catiònica C60B3 ADH, amb un 60% de betum asfàltic com a lligant | 0 | 570
TOTAL
|  | Obra | 01 | Pressupost202314
|  | Capítol | 05 | ENTORN BUS INTERURBÀ - ESCOLETA MOIXAINA. Carrer de la Carretera, Ramon Llull i Roca Llisa
|  | Titol 3 | 03 | INSTAL·LACIONS I SERVEIS
|  | Titol 4 | 01 | XARXA DE REG
'01.05.03.01 | 1 | PJS5-HA2T | u | Boca de reg amb cos de fosa, brida d'entrada de DN 40 mm i ràcord de connexió tipus Barcelona de 45 mm de diàmetre, pericó i tapa de fosa i vàlvula de tancament amb junt EPDM, revestida amb pintura epoxi i amb petit material metàl·lic per a connexió amb la canonada, instal·lada | 0 | 1
'01.05.03.01 | 2 | PJSE-6UB3 | u | Electrovàlvula per a instal·lacio de reg, d'1´´1/2 de diàmetre, de material metàl·lic, amb solenoide de 24 V, per a una pressió màxima de 16 bar, amb regulador de cabal, connectada a les xarxes elèctrica i d'aigua amb connectors estancs | 0 | 1
'01.05.03.01 | 3 | PJSA1-92KH | u | Programador de reg amb alimentació a 24 V, no codificable, no ampliable i centralitzable, per a un nombre màxim de 24 estacions, muntat superficialment, connectat a la xarxa d'alimentació, als aparells de control, als elements gobernats, programat i comprovat | 0 | 1
'01.05.03.01 | 4 | PJS6-9EEP | m | Canonada de tub per a reg per degoteig de 16 mm de diàmetre, cec, amb marcatge identificatiu d'aigua no potable, instal·lada soterrada 10 cm, amb l'obertura i el tancament de la rasa inclosos | 0 | 150
'01.05.03.01 | 5 | PJS0-9EFV | u | Anella per a reg per degoteig formada per 1 volta de tub de 16 mm de diàmetre, amb degoters autocompensats integrats cada 33 cm, amb marcatge identificatiu d'aigua no potable, amb un diàmetre de l'anella de 80 cm, amb el tub introduït dins d'un tub corrugat perforat de 50 mm de diàmetre, soterrada 10 cm, amb l'obertura i el tancament de la rasa inclosos | 0 | 16
'01.05.03.01 | 6 | PJ06-5CHX | u | Instal·lació de xarxa de reg automàtic per a l'arbrat urbà | 0 | 1
'01.05.03.01 | 7 | PDK4-AJSE | u | Pericó de registre de formigó prefabricat sense fons de 30x30x33 cm, per a instal·lacions de serveis, col·locat sobre llit de grava de 15 cm de gruix i reblert lateral amb terra de la mateixa excavació | 0 | 1
'01.05.03.01 | 8 | PDK4-AJSC | u | Pericó de registre de formigó prefabricat sense fons de 100x100x100 cm, per a instal·lacions de serveis, col·locat sobre llit de grava de 15 cm de gruix i reblert lateral amb terra de la mateixa excavació | 0 | 1
TOTAL
|  | Obra | 01 | Pressupost202314
|  | Capítol | 05 | ENTORN BUS INTERURBÀ - ESCOLETA MOIXAINA. Carrer de la Carretera, Ramon Llull i Roca Llisa
|  | Titol 3 | 03 | INSTAL·LACIONS I SERVEIS
|  | Titol 4 | 02 | SANEJAMENT / SUBMINISTRAMENT
'01.05.03.02 | 1 | P9ZE-I82X | u | Desmuntatge i col·locació per a situar en nova rasant, de marc i tapa de serveis i/o subministraments. | 0 | 24
'01.05.03.02 | 2 | P214W-FEMX | m | Tall en paviment de mescla bituminosa de 10 cm de fondària com a mínim amb màquina tallajunts amb disc de diamant per a paviment, per a delimitar la zona a demolir | 0 | 22
'01.05.03.02 | 3 | P221D-DZ2S | m3 | Excavació de rasa per a pas d'instal·lacions fins a 1 m de fondària, en terreny compacte (SPT 20-50), realitzada amb retroexcavadora i amb les terres deixades a la vora | 0 | 17.6
'01.05.03.02 | 4 | PD5Z-V9UL | m | Canal de desguàs per a zones de circulació de vehicles i vianants, de fosa dúctil amb recobriment protector de pintura color negre forja, sense pendent incorporada, de 980x550x395 mm (llarg.X ampl.X fond.), amb reixeta de fosa dúctil antilliscant de la classe D400 segons norma UNE-EN 124, fixada amb cargols a la canal, construcció segons norma UNE-EN 1433, col·locada sobre solera de formigó de 15 cm de gruix i parets de 15 cm de gruix | 0 | 11
'01.05.03.02 | 5 | PD06-VO3Q | u | Pou de registre de formigó prefabricat circular de diàmetre 80 cm i 1,6 m de fondària, amb solera de formigó d'ús no estructural HNE-20/B/20 de resistència a compressió 20 N/mm2, consistència tova i grandària màxima del granulat 20 mm de 15 cm de gruix amb mitja canya, i part proporcional de peces especials, bastiment quadrat aparent de fosa dúctil per a pou de registre i tapa abatible, pas lliure de 700 mm de diàmetre i classe D400 segons norma UNE-EN 124 col·locat amb morter i graons de polipropilè armat | 0 | 1
'01.05.03.02 | 6 | PD7G-EKSV | m | Tub de PVC de 300 mm de diàmetre nominal de formació helicoïdal amb perfil rígid nervat exteriorment, autoportant, unió elàstica amb massilla adhesiva de poliuretà i col·locat al fons de la rasa | 0 | 20
TOTAL
|  | Obra | 01 | Pressupost202314
|  | Capítol | 05 | ENTORN BUS INTERURBÀ - ESCOLETA MOIXAINA. Carrer de la Carretera, Ramon Llull i Roca Llisa
|  | Titol 3 | 04 | ARBRAT I MOBILIARI URBÀ
'01.05.04 | 1 | PR60-X-8YPA | u | Subministrament i plantació d'arbre amb pa de terra o contenidor, de 14 a 18 cm de perímetre de tronc a 1 m d'alçària (a partir del coll de l'arrel), excavació de clot de plantació de 100x100x60 cm amb mitjans mecànics, en un pendent inferior al 25 %, reblert del clot amb substitució total de terra de l'excavació per sorra rentada i compost (70%-30%), primer reg i càrrega de les terres sobrants a camió. ESPÈCIE: Pyrus calleryana (Perera de Callery) | 0 | 13
'01.05.04 | 2 | PR60-X-8YPZ | u | Subministrament i plantació d'arbre amb pa de terra o contenidor, de 14 a 18 cm de perímetre de tronc a 1 m d'alçària (a partir del coll de l'arrel), excavació de clot de plantació de 100x100x60 cm amb mitjans mecànics, en un pendent inferior al 25 %, reblert del clot amb substitució total de terra de l'excavació per sorra rentada i compost (70%-30%), primer reg i càrrega de les terres sobrants a camió. ESPÈCIE: Platanus hispanica (plataner) | 0 | 1
'01.05.04 | 3 | PR4JG-95ZZ | u | Subministrament i plantació d'Iris germanica, en contenidor de 3 l | 0 | 140
'01.05.04 | 4 | PQ22-X-DJJN | u | Subministrament i col·locació de paperera de peu, model CITIZEN de BENITO o equivalent, de 40 l de capacitat, col·locada amb fixacions mecàniques. | 0 | 4
'01.05.04 | 5 | PQ12-Y-403Z | u | Subministrament i col·locació de cadira individual, model CITIZEN de BENITO o equivalent, amb estructura d'acer pintada (URBAN COLOR crema/burdeus), i llistons de fusta, col·locat amb fixacions mecàniques. | 0 | 4
'01.05.04 | 6 | PQ12-X-403Z | u | Subministrament i col·locació de banc, model CITIZEN de BENITO o equivalent, amb estructura d'acer pintada (URBAN COLOR crema/burdeus), i llistons de fusta, col·locat amb fixacions mecàniques. | 0 | 1
'01.05.04 | 7 | PQAY-IRZZ | u | Muntatge de parada d'autobús interurbà, d'acord amb les prescripcions de l'empresa | 0 | 2
TOTAL
|  | Obra | 01 | Pressupost202314
|  | Capítol | 05 | ENTORN BUS INTERURBÀ - ESCOLETA MOIXAINA. Carrer de la Carretera, Ramon Llull i Roca Llisa
|  | Titol 3 | 05 | SENYALÈTICA I ALTRES
'01.05.05 | 1 | PBB1-HB3Y | u | Base d'acer galvanitzat per a subjecció al fonament de tub de suport de senyals de trànsit de 76 mm de diàmetre, fixada a dau de formigó amb 4 perns roscats; inclou excavació, replanteig de la placa base i formigonament del dau | 0 | 3
'01.05.05 | 2 | PB93-AKZX | u | Rètol viari, col·locat sobre base. | 0 | 5
'01.05.05 | 3 | MSH010B | m | Aplicació manual de pintura plàstica per a exterior, a base de resines acríliques, color a determinar, acabat setinat, textura llisa, per a marca vial longitudinal contínua, de 15 cm d'amplada. Inclús microesferes de vidre, per aconseguir efecte retroreflector en sec i amb humitat o pluja. | 0 | 172.4
'01.05.05 | 4 | MSH030B | m² | Aplicació manual de pintura plàstica per a exterior, a base de resines acríliques, color a determinar, acabat satinat, textura llisa, per a marcat de fletxes i inscripcions en vials. Inclús microesferes de vidre, per aconseguir efecte retroreflector en sec. | 0 | 91.92
TOTAL
|  | Obra | 01 | Pressupost202314
|  | Capítol | 05 | ENTORN BUS INTERURBÀ - ESCOLETA MOIXAINA. Carrer de la Carretera, Ramon Llull i Roca Llisa
|  | Titol 3 | 06 | GESTIÓ DE RESIDUS
'01.05.06 | 1 | K2R54239 | m3 | Transport de residus a instal·lació autoritzada de gestió de residus, amb camió de 7 t i temps d'espera per a la càrrega a màquina, amb un recorregut de més de 10 i fins a 15 km | 0 | 94.443
'01.05.06 | 2 | K2RA71H0 | m3 | Deposició controlada a dipòsit autoritzat, amb cànon sobre la deposició controlada dels residus de la construcció no inclòs, de residus de formigó inerts amb una densitat 1,45 t/m3, procedents de construcció o demolició, amb codi 170101 segons la Llista Europea de Residus (ORDEN MAM/304/2002) | 0 | 94.443
TOTAL
|  | Obra | 01 | Pressupost202314
|  | Capítol | 05 | ENTORN BUS INTERURBÀ - ESCOLETA MOIXAINA. Carrer de la Carretera, Ramon Llull i Roca Llisa
|  | Titol 3 | 07 | SEGURETAT I SALUT
|  | Titol 4 | 01 | EQUIPS PROTECCIÓ INDIVIDUAL
'01.05.07.01 | 1 | H1414119 | u | Casc de seguretat, de polietilè, amb un pes màxim de 400 g, amb pantalla facial amb visor de malla de reixeta metàl.lica, acoblada amb arnès abatible, homologat segons UNE-EN 812 i UNE-EN 1731 | 0 | 10
'01.05.07.01 | 2 | H1421110 | u | Ulleres de seguretat antiimpactes estàndard, amb muntura universal, amb visor transparent i tractament contra l'entelament, homologades segons UNE-EN 167 i UNE-EN 168 | 0 | 10
'01.05.07.01 | 3 | H1433115 | u | Protector auditiu tipus orellera acoplable a casc industrial de seguretat, homologat segons une-en 352, une-en 397 i une-en 458. criteri d'amidament: es mesurarà en les unitats indicades a cada partida d'obra amb els criteris següents: totes les unitats d'obra inclouen en el seu preu el seu muntatge, el manteniment en condicions d'us segures durant tot el temps que l'obra les necessiti, i el seu desmuntatge i transport al lloc d'aplec si son reutilitzables, o fins a l'abocador si no es poden tornar a utilitzar. | 0 | 10
'01.05.07.01 | 4 | H1445003 | u | Mascareta de protecció respiratòria, homologada segons UNE-EN 140 | 0 | 10
'01.05.07.01 | 5 | H1457520 | u | Parella de guants aïllants del fred i absorbents de les vibracions, de PVC sobre suport d'escuma de poliuretà, folrats interiorment amb teixit hidròfug reversible, amb maniguets fins a mig avantbraç, homologats segons UNE-EN 511 i UNE-EN 420 | 0 | 10
TOTAL
|  | Obra | 01 | Pressupost202314
|  | Capítol | 05 | ENTORN BUS INTERURBÀ - ESCOLETA MOIXAINA. Carrer de la Carretera, Ramon Llull i Roca Llisa
|  | Titol 3 | 07 | SEGURETAT I SALUT
|  | Titol 4 | 02 | SISTEMES DE PROTECCIÓ COL·LECTIVA
'01.05.07.02 | 1 | HBB11111 | u | Placa amb pintura reflectant triangular de 70 cm de costat, per a senyals de trànsit, fixada i amb el desmuntatge inclòs | 0 | 5
'01.05.07.02 | 2 | HBBAC005 | u | Senyal indicativa de la ubicació d'equips d'extinció d'incendis, normalitzada amb pictograma blanc sobre fons vermell, de forma rectangular o quadrada, costat major 29 cm, per ser vista fins 12 m de distància, fixada i amb el desmuntatge inclòs | 0 | 5
'01.05.07.02 | 3 | H1523221 | m | Barana de protecció en el perímetre del sostre, d'alçària 1 m amb travesser superior i intermedi de tub metàl·lic de 2,3´´, sòcol de post de fusta, fixada amb suports a puntals metàl·lic telescòpics i amb el desmuntatge inclòs | 0 | 300
TOTAL
|  | Obra | 01 | Pressupost202314
|  | Capítol | 05 | ENTORN BUS INTERURBÀ - ESCOLETA MOIXAINA. Carrer de la Carretera, Ramon Llull i Roca Llisa
|  | Titol 3 | 07 | SEGURETAT I SALUT
|  | Titol 4 | 03 | IMPLANTACIÓ PROVISIONAL DEL PERSONAL
'01.05.07.03 | 1 | HQU1B330 | u | Transport, entrega, retirada, muntatge i desmuntatge de mòdul prefabricat per a equipament sanitaris a obra de 2,4x2,6 m amb tancaments formats per placa de dues planxes d'acer prelacat i aïllament interior de 40mm de gruix i paviment format per tauler aglomarat hidròfug amb acabat de PVC sobre xapa galvanitzada i llana mineral de vidre, instal·lació elèctrica 1 punt de llum, interruptor, endolls i protecció diferencial, i equipat amb 1 inodor,2 dutxes,lavabo col·lectiu amb 1 aixeta i termos elèctric 50 litres | 0 | 3
'01.05.07.03 | 2 | HQU1531A | mes | Lloguer de mòdul prefabricat de sanitaris de 3,7x2,3x2,3 m de plafó d'acer lacat i aïllament de poliuretà de 35 mm de gruix, revestiment de parets amb tauler fenòlic, paviment de lamel.les d'acer galvanitzat, amb instal.lació de lampisteria, 1 lavabo col.lectiu amb 3 aixetes, 2 plaques turques, 2 dutxes, mirall i complements de bany, amb instal.lació elèctrica, 1 punt de llum, interruptor, endolls i protecció diferencial | 0 | 3
TOTAL
|  | Obra | 01 | Pressupost202314
|  | Capítol | 05 | ENTORN BUS INTERURBÀ - ESCOLETA MOIXAINA. Carrer de la Carretera, Ramon Llull i Roca Llisa
|  | Titol 3 | 07 | SEGURETAT I SALUT
|  | Titol 4 | 04 | MEDICINA PREVENTIVA
'01.05.07.04 | 1 | HQUA3100 | u | Material sanitari per a assortir una farmaciola amb el contingut establert a l'ordenança general de seguretat i salut en el treball | 0 | 5
TOTAL
|  | Obra | 01 | Pressupost202314
|  | Capítol | 05 | ENTORN BUS INTERURBÀ - ESCOLETA MOIXAINA. Carrer de la Carretera, Ramon Llull i Roca Llisa
|  | Titol 3 | 07 | SEGURETAT I SALUT
|  | Titol 4 | 05 | EXTINCIÓ D'INCENDIS
'01.05.07.05 | 1 | HM31161J | u | Extintor de pols seca, de 6 kg de càrrega, amb pressió incorporada, pintat, amb suport a la paret i amb el desmuntatge inclòs. criteri d'amidament: unitat de quantitat instal·lada, amidada segons les especificacions de la dt. | 0 | 5
TOTAL
|  | Obra | 01 | Pressupost202314
|  | Capítol | 05 | ENTORN BUS INTERURBÀ - ESCOLETA MOIXAINA. Carrer de la Carretera, Ramon Llull i Roca Llisa
|  | Titol 3 | 07 | SEGURETAT I SALUT
|  | Titol 4 | 06 | SENYALITZACIÓ DE SEGURETAT A L'OBRA
'01.05.07.06 | 1 | HBBA1511 | u | Placa de senyalització de seguretat laboral, de planxa d'acer llisa serigrafiada, de 40x33 cm, fixada mecànicament i amb el desmuntatge inclòs. criteri d'amidament: unitat de quantitat instal·lada a la obra d'acord amb la dt. | 0 | 5
'01.05.07.06 | 2 | HBBAF007 | u | Senyal d'advertència, normalitzada amb pictograma negre sobre fons groc, de forma triangular amb el cantell negre, costat major 10 cm, amb cartell explicatiu rectangular, per ésser vista fins 3 m de distància, fixada i amb el desmuntatge inclòs | 0 | 5
'01.05.07.06 | 3 | HBBAA007 | u | Senyal de prohibició, normalitzada amb pictograma negre sobre fons blanc, de forma circular amb cantells i banda transversal descendent d'esquerra a dreta a 45°, en color vermell, diàmetre 10 cm, amb cartell explicatiu rectangular, per ésser vista fins 3 m, fixada i amb el desmuntatge inclòs | 0 | 5
'01.05.07.06 | 4 | HBBAB117 | u | Senyal de obligació, normalitzada amb pictograma blanc sobre fons blau, de forma circular amb cantells en color blanc, diàmetre 10 cm, amb cartell explicatiu rectangular, per ésser vista fins 3 m, fixada i amb el desmuntatge inclòs | 0 | 5
'01.05.07.06 | 5 | HBBAC007 | u | Senyal indicativa de la ubicació d'equips d'extinció d'incendis, normalitzada amb pictograma blanc sobre fons vermell, de forma rectangular o quadrada, costat major 10 cm, per ésser vista fins 3 m de distància, fixada i amb el desmuntatge inclòs | 0 | 5
'01.05.07.06 | 6 | HBBAC017 | u | Senyal indicativa d'informació de salvament o socors, normalitzada amb pictograma blanc sobre fons verd, de forma rectangular o quadrada, costat major 10 cm, per ésser vista fins 3 m de distància, fixada i amb el desmuntatge inclòs | 0 | 5
TOTAL
|  | Obra | 01 | Pressupost202314
|  | Capítol | 05 | ENTORN BUS INTERURBÀ - ESCOLETA MOIXAINA. Carrer de la Carretera, Ramon Llull i Roca Llisa
|  | Titol 3 | 07 | SEGURETAT I SALUT
|  | Titol 4 | 07 | INFORMACIÓ I GESTIÓ
'01.05.07.07 | 1 | HBBA151X | u | Personal encarregat d'informar al ciutadà, gestió i control d'accessos, circulació, etc a en els primers dies de l'obra i les jornades clau. | 0 | 20
TOTAL
|  | Obra | 01 | Pressupost202314
|  | Capítol | 06 | ENTORN PLAÇA DE LA CARRETERA. Carrer i plaça de la Carretera, Santa Margalida, Costa i Fàbrica
|  | Titol 3 | 00 | TREBALLS PREVIS
'01.06.00 | 1 | PQB6-4ILG | u | Protecció d'arbres, de 31 cm de diàmetre i 127 cm d'alçària, d'acer galvanitzat amb dues peces de planxa desplegada de 42x13x2x1,5 mm, amb bastiment, platines i quatre cargols | 0 | 42
'01.06.00 | 2 | PB91-DXV6 | m2 | Cartell per a informació corporativa de lamel·les d'alumini anoditzat, amb acabat de pintura no reflectora, fixat al suport | 0 | 1
TOTAL
|  | Obra | 01 | Pressupost202314
|  | Capítol | 06 | ENTORN PLAÇA DE LA CARRETERA. Carrer i plaça de la Carretera, Santa Margalida, Costa i Fàbrica
|  | Titol 3 | 01 | DESMUNTATGES I ENDERROCS
'01.06.01 | 1 | P2148-HY1X | m | Desmuntatge de vorada existent de pedra natural, per a la seva posterior reutilització a la mateixa obra. Aquesta partida inclou: - Desmuntatge de les peces de vorada existent. - Trasllat per a emmagatzematge i posterior trasllat a la ubicació definitiva. - Mitjans auxiliars per a l'aplec de material en correctes condicions. - Demolició de la base de la vorada amb compressor i càrrega manual de runa sobre camió o contenidor. - Càrrega de runa sobre camió o contenidor de les peces trencades o malmeses que no es puguin reutilitzar. Partida d'obra acabada, amb el complert desmuntatge de la vorada existent. | 0 | 320
'01.06.01 | 2 | P214F-HZ4X | m2 | Enderroc de vorera de panots col·locats sobre base de formigó de fins a 10 cm de gruix, inclòs la demolició de la base, d'amplària fins a 2 m, amb compressor i càrrega sobre camió amb mitjans manuals, en entorn urbà, en voreres <= 3 m d'amplària, amb afectació per serveis o elements de mobiliari urbà, en actuacions de més de 10 m2. Partida d'obra acabada, amb el complert desmuntatge de la vorera existent. Aquesta partida no inclou el desmuntatge de la peça de vorada, que s'ha computat en partida independent. | 0 | 2134
'01.06.01 | 3 | P214W-FEMX | m | Tall en paviment de mescla bituminosa de 10 cm de fondària com a mínim amb màquina tallajunts amb disc de diamant per a paviment, per a delimitar la zona a demolir | 0 | 129
'01.06.01 | 4 | P2146-DJ2X | m2 | Demolició de paviment de mescla bituminosa de fins a 15 cm de gruix, amb retroexcavadora amb martell trencador i càrrega sobre camió amb mitjans mecànics | 0 | 259
'01.06.01 | 5 | P221D-10CXO | m3 | Excavació de rasa per a pas d'instal·lacions fins a 1 m de fondària, en terreny compacte (SPT 20-50), realitzada amb minicarregadora amb accessori retroexcavador elèctrica i amb les terres deixades a la vora | 0 | 16.64
'01.06.01 | 6 | P2255-DPGI | m3 | Rebliment i piconatge de rasa d'amplària fins a 0,6 m, amb material adequat de la pròpia excavació, en tongades de gruix de fins a 25 cm, utilitzant picó vibrant de combustible, amb compactació del 90% PM | 0 | 16.64
'01.06.01 | 7 | P21B0-HBR2 | u | Desmuntatge per a recol·locació de placa de senyalització vertical muntada sobre suport de peu o sobre paraments verticals, superfície fins a 0,5-1 m2, a una alçària de 3 m com a màxim amb mitjans manuals i aplec per a posterior aprofitament | 0 | 17
'01.06.01 | 8 | P21B0-HBQW | u | Retirada de mòdul de senyalització informativa urbana amb mitjans manuals i càrrega manual de runa sobre camió o contenidor | 0 | 3
'01.06.01 | 9 | P2149-HYQS | u | Demolició d'escocell col·locat sobre formigó amb compressor i càrrega manual sobre camió o contenidor, en entorn urbà sense dificultat de mobilitat, en voreres > 5 m d'amplària o calçada/plataforma única > 12 m d'amplària, sense afectació per serveis o elements de mobiliari urbà, en actuacions de més de 5 u | 0 | 44
'01.06.01 | 10 | P21G5-54CO | u | Demolició d'embornal de 70x30x85 cm, de parets de 30 cm de maó, amb mitjans mecànics i càrrega sobre camió | 0 | 4
'01.06.01 | 11 | P214N-52TT | m3 | Enderroc d'estructures de formigó armat, amb mitjans mecànics i càrrega manual i mecànica de runa sobre camió o contenidor | 0 | 9.6
'01.06.01 | 12 | P21Q2-HBAN | u | Desmuntatge per a recol·locació posterior de paperera trabucable de fins a 45 cm de diàmetre, ancorada a terra amb fixacions mecàniques sobre daus de formigó, enderroc dels daus amb martell pneumàtic i aplec | 0 | 4
'01.06.01 | 13 | PHR0-8FZZ | u | Desmuntatge de semàfor existent, i càrrega com a material de runa a camió i/o contenidor. | 0 | 1
'01.06.01 | 14 | PQAY-IRIX | u | Desmuntatge de tobogan muntat i col·locat sobre daus de formigó | 0 | 3
'01.06.01 | 15 | PQAY-IRIY | u | Desmuntatge de joc d'estructura composta muntat i col·locat sobre daus de formigó | 0 | 3
'01.06.01 | 16 | PQAY-IRIZ | u | Desmuntatge de gronxador muntat i col·locat sobre daus de formigó | 0 | 3
'01.06.01 | 17 | PQAY-IRXZ | u | Desmuntatge de parada d'autobús interurbà, d'acord amb les prescripcions de l'empresa | 0 | 1
TOTAL
|  | Obra | 01 | Pressupost202314
|  | Capítol | 06 | ENTORN PLAÇA DE LA CARRETERA. Carrer i plaça de la Carretera, Santa Margalida, Costa i Fàbrica
|  | Titol 3 | 02 | PAVIMENTACIÓ I ACABATS
'01.06.02 | 1 | P961-X-I4S8 | m | Col·locació de vorada de pedra recuperada, de 7 a 10 cm d'amplada per 25 a 30cm d'alçada, sobre base de formigó d'ús no estructural HNE-20/P/40 de resistència a compressió 20 N/mm2, consistència plàstica i grandària màxima del granulat 40 mm, rejuntada amb morter mixt 1:2:10 en voreres <= 3 m d'amplària o calçada/plataforma única <= 7 m d'amplària, amb afectació per serveis o elements de mobiliari urbà, en actuacions de més de 100 m. La present partida inclou la col·locació de vorada retirada de la pròpia obra i, en cas que aquesta no sigui suficient, la recollida de vorada emmagatzemada en dipòsit municipal o en altres àmbits d'intervenció simultània. | 0 | 124
'01.06.02 | 2 | P965-EADX | m | Subministrament i col·locació de vorada de pedra de Binissalem, de secció recta o corba, escairada per a vorada, de 16 cm d'amplada i fins a 20cm d'alçada, col·locada sobre base de formigó no estructural de 10 a 20 cm d'alçària. | 0 | 124
'01.06.02 | 3 | P963-X-E9KS | m | Subministrament i col·locació de vorada de peces de formigó amb model amb botons de PAVIMENTS LLOSETA o equivalent, color ARENA, col·locada sobre base de formigó d'ús no estructural HNE-15 i de 10 a 20 cm d'alçària en plataforma de calçada única, i rejuntada amb morter. Inclou el replanteig de les peces i els talls necessaris per a la correcta formalització del radi de gir en els trams corvats. | 0 | 180.8
'01.06.02 | 4 | P966-H97P | m | Vorada corba d'acer galvanitzat, de 10 mm de gruix i 200 mm d'alçària, inclosos els elements metàl·lics d'ancoratge soldats a la xapa, col·locada sobre base de formigó d'ús no estructural HNE-15/P/40 de resistència a compressió 15 N/mm2, consistència plàstica i grandària màxima del granulat 40 mm | 0 | 45
'01.06.02 | 5 | P981-X-V809 | m | Subministrament i col·locació de peça especial de vorada, per a formació dels passos de vianants elevats (trànsit de vehicles) amb peça de formigó de 80 x 60 x 10 cm de PAVIMENTS LLOSETA o equivalent, llisa i de color GRIS CLAR, col·locat sobre base de formigó d'ús no estructural HNE-15/P/40 de resistència a compressió 15 N/mm2, consistència plàstica i grandària màxima del granulat 40 mm, i rejuntat amb morter. | 0 | 36.336
'01.06.02 | 6 | P992-IR5X | u | Subministrament i col·locació d'escocell de 100 x 100 cm i 20 cm de fondària, amb peça d'escocell quadrat d'acer galvanitzat, de 100x100x20 cm i de 10 mm de gruix, col·locat amb fonament i anellat de formigó d'ús no estructural HNE-15/P/40 | 0 | 29
'01.06.02 | 7 | P992-IR5Z | u | Subministrament i col·locació d'escocell de 100 x 180 cm i 20 cm de fondària, amb peça d'escocell d'acer galvanitzat, de 100x180x20 cm i de 10 mm de gruix, col·locat amb fonament i anellat de formigó d'ús no estructural HNE-15/P/40 | 0 | 2
'01.06.02 | 8 | P938-X-DFU9 | m3 | Base de tot-u artificial procedent de granulats reciclats de formigó, amb estesa i piconatge del material al 95% del PM | 0 | 197.08
'01.06.02 | 9 | P931-1X-0RP7 | m3 | Base de formigó de formigó en massa HM - 20 / B / 40 / X0 amb una quantitat de ciment de 200 kg/m3 i relació aigua ciment =< 0.6, abocat des de camió amb estesa i vibratge manual, amb acabat reglejat | 0 | 197.08
'01.06.02 | 10 | P9F2-X-DMPB | m2 | Base de 5cm de gruix de sorra, prèvia a la col·locació de la llamborda o llambordí. | 0 | 98.54
'01.06.02 | 11 | P9F1-X-4XG0 | m2 | Subministrament i col·locació de paviment de llambordins per a les voreres, model MULTIFORMAT de PAVIMENTS LLOSETA, color arena, o equivalent, de formigó de gruix 8 cm, rejuntat amb beurada de ciment mallorquí. | 0 | 1345.3
'01.06.02 | 12 | P9F1-X-4XF9 | m2 | Subministrament i col·loccació de paviment de llambordins per a les zones de trànsit rodat, model MULTIFORMAT de PAVIMENTS LLOSETA, color GRIS CLAR, o equivalent, de formigó de gruix 8 cm, rebliment de junts amb sorra fina i compactació del paviment acabat | 0 | 23.83
'01.06.02 | 13 | P9F1-X-4XGZ | m2 | Subministrament i col·locació de paviment amb peça model LINGOT de PAVIMENTS LLOSETA, color arena, o equivalent, de formigó i de gruix 8 cm, amb col·locació singular d'acord als plànols de projecte. | 0 | 19.89
'01.06.02 | 14 | P9HA-X-6085 | m2 | Reparació de vores, clots, punts malmesos en el transcurs de les obres, amb paviment de mescla bituminosa discontínua en calent. | 0 | 20
'01.06.02 | 15 | P9Z1-CVRB | m | Acabat de junt de dilatació de paviment amb perfil d'alumini, de 30 mm d'amplària de màxima de junt, de 12,5 mm d'alçària de perfil i gruix màxim admisible de paviment, per a una càrrega mitja, col·locat fixacions mecàniques | 0 | 46
'01.06.02 | 16 | P214U-HBQH | m2 | Fresatge mecànic de paviments de mescles bituminoses per cada cm de gruix, amb un gruix de 0 a 4 cm i en encaixos laterals i finals, amb fresadora per a paviment amb càrrega automàtica i talls i entregues a tapes i reixes amb compressor, càrrega de runa sobre camió i escombrat i neteja de la superfície fresada | 0 | 918
'01.06.02 | 17 | P952-5RZX | m2 | Paviment asfàltic de 5 cm de gruix, realitzat amb barreja bituminosa contínua en calent AC16 surf D, per a capa de rodolament, de composició densa. Inclou pp de petits fressats, rebaixos, anivellacions, adequació de registres i arquetes existents, talls, eliminació de plantes i continuitats laterals, etc S'inclou en aquesta partida, igualment, reg d'imprimació i reg d'adherència amb 1,0 kg/m² d'emulsió bituminosa catiònica C60B3 ADH, amb un 60% de betum asfàltic com a lligant | 0 | 306
'01.06.02 | 18 | P9P1-IRG4 | m2 | Paviment protector de caigudes en zones de jocs infantils segons norma UNE-EN 1177, format per cautxú reciclat continu, de 45 mm de gruix, muntat 'in situ', superfície llisa i antilliscant, estructura drenant, apte per a col·locar a la intempèrie, incloent la repercussió de peces i elements de fixació necessaris per al seu muntatge | 0 | 160
TOTAL
|  | Obra | 01 | Pressupost202314
|  | Capítol | 06 | ENTORN PLAÇA DE LA CARRETERA. Carrer i plaça de la Carretera, Santa Margalida, Costa i Fàbrica
|  | Titol 3 | 03 | INSTAL·LACIONS I SERVEIS
|  | Titol 4 | 01 | XARXA DE REG
'01.06.03.01 | 1 | PJS5-HA2T | u | Boca de reg amb cos de fosa, brida d'entrada de DN 40 mm i ràcord de connexió tipus Barcelona de 45 mm de diàmetre, pericó i tapa de fosa i vàlvula de tancament amb junt EPDM, revestida amb pintura epoxi i amb petit material metàl·lic per a connexió amb la canonada, instal·lada | 0 | 1
'01.06.03.01 | 2 | PJSE-6UB3 | u | Electrovàlvula per a instal·lacio de reg, d'1´´1/2 de diàmetre, de material metàl·lic, amb solenoide de 24 V, per a una pressió màxima de 16 bar, amb regulador de cabal, connectada a les xarxes elèctrica i d'aigua amb connectors estancs | 0 | 1
'01.06.03.01 | 3 | PJSA1-92KH | u | Programador de reg amb alimentació a 24 V, no codificable, no ampliable i centralitzable, per a un nombre màxim de 24 estacions, muntat superficialment, connectat a la xarxa d'alimentació, als aparells de control, als elements gobernats, programat i comprovat | 0 | 1
'01.06.03.01 | 4 | PJS6-9EEP | m | Canonada de tub per a reg per degoteig de 16 mm de diàmetre, cec, amb marcatge identificatiu d'aigua no potable, instal·lada soterrada 10 cm, amb l'obertura i el tancament de la rasa inclosos | 0 | 290
'01.06.03.01 | 5 | PJS0-9EFV | u | Anella per a reg per degoteig formada per 1 volta de tub de 16 mm de diàmetre, amb degoters autocompensats integrats cada 33 cm, amb marcatge identificatiu d'aigua no potable, amb un diàmetre de l'anella de 80 cm, amb el tub introduït dins d'un tub corrugat perforat de 50 mm de diàmetre, soterrada 10 cm, amb l'obertura i el tancament de la rasa inclosos | 0 | 46
'01.06.03.01 | 6 | PJ06-5CHX | u | Instal·lació de xarxa de reg automàtic per a l'arbrat urbà | 0 | 5
'01.06.03.01 | 7 | PDK4-AJSE | u | Pericó de registre de formigó prefabricat sense fons de 30x30x33 cm, per a instal·lacions de serveis, col·locat sobre llit de grava de 15 cm de gruix i reblert lateral amb terra de la mateixa excavació | 0 | 1
'01.06.03.01 | 8 | PDK4-AJSC | u | Pericó de registre de formigó prefabricat sense fons de 100x100x100 cm, per a instal·lacions de serveis, col·locat sobre llit de grava de 15 cm de gruix i reblert lateral amb terra de la mateixa excavació | 0 | 1
TOTAL
|  | Obra | 01 | Pressupost202314
|  | Capítol | 06 | ENTORN PLAÇA DE LA CARRETERA. Carrer i plaça de la Carretera, Santa Margalida, Costa i Fàbrica
|  | Titol 3 | 03 | INSTAL·LACIONS I SERVEIS
|  | Titol 4 | 02 | SANEJAMENT / SUBMINISTRAMENT
'01.06.03.02 | 1 | P9ZE-I82Z | u | Desmuntatge i col·locació per a situar en nova rasant, de marc i tapa de coll alt de pous de clavegueres en obres de recobriment asfàltic, amb morter polimèric de ciment amb resines sintètiques i fibres, inclòs càrrega manual de runa sobre camió o contenidor, en entorn urbà sense dificultat de mobilitat, en voreres > 3 i <= 5 m d'amplària o calçada/plataforma única > 7 i <= 12 m d'amplària, amb afectació per serveis o elements de mobiliari urbà, en actuacions d'1 a 5 u | 0 | 8
'01.06.03.02 | 2 | P9ZE-I82X | u | Desmuntatge i col·locació per a situar en nova rasant, de marc i tapa de serveis i/o subministraments. | 0 | 37
'01.06.03.02 | 3 | P214W-FEMX | m | Tall en paviment de mescla bituminosa de 10 cm de fondària com a mínim amb màquina tallajunts amb disc de diamant per a paviment, per a delimitar la zona a demolir | 0 | 178
'01.06.03.02 | 4 | P221D-DZ2S | m3 | Excavació de rasa per a pas d'instal·lacions fins a 1 m de fondària, en terreny compacte (SPT 20-50), realitzada amb retroexcavadora i amb les terres deixades a la vora | 0 | 142.4
'01.06.03.02 | 5 | PD5Z-V9UL | m | Canal de desguàs per a zones de circulació de vehicles i vianants, de fosa dúctil amb recobriment protector de pintura color negre forja, sense pendent incorporada, de 980x550x395 mm (llarg.X ampl.X fond.), amb reixeta de fosa dúctil antilliscant de la classe D400 segons norma UNE-EN 124, fixada amb cargols a la canal, construcció segons norma UNE-EN 1433, col·locada sobre solera de formigó de 15 cm de gruix i parets de 15 cm de gruix | 0 | 69
'01.06.03.02 | 6 | PD06-VO3Q | u | Pou de registre de formigó prefabricat circular de diàmetre 80 cm i 1,6 m de fondària, amb solera de formigó d'ús no estructural HNE-20/B/20 de resistència a compressió 20 N/mm2, consistència tova i grandària màxima del granulat 20 mm de 15 cm de gruix amb mitja canya, i part proporcional de peces especials, bastiment quadrat aparent de fosa dúctil per a pou de registre i tapa abatible, pas lliure de 700 mm de diàmetre i classe D400 segons norma UNE-EN 124 col·locat amb morter i graons de polipropilè armat | 0 | 2
'01.06.03.02 | 7 | PD7G-EKSV | m | Tub de PVC de 300 mm de diàmetre nominal de formació helicoïdal amb perfil rígid nervat exteriorment, autoportant, unió elàstica amb massilla adhesiva de poliuretà i col·locat al fons de la rasa | 0 | 20
TOTAL
|  | Obra | 01 | Pressupost202314
|  | Capítol | 06 | ENTORN PLAÇA DE LA CARRETERA. Carrer i plaça de la Carretera, Santa Margalida, Costa i Fàbrica
|  | Titol 3 | 04 | ARBRAT I MOBILIARI URBÀ
'01.06.04 | 1 | PR60-X-8YPA | u | Subministrament i plantació d'arbre amb pa de terra o contenidor, de 14 a 18 cm de perímetre de tronc a 1 m d'alçària (a partir del coll de l'arrel), excavació de clot de plantació de 100x100x60 cm amb mitjans mecànics, en un pendent inferior al 25 %, reblert del clot amb substitució total de terra de l'excavació per sorra rentada i compost (70%-30%), primer reg i càrrega de les terres sobrants a camió. ESPÈCIE: Pyrus calleryana (Perera de Callery) | 0 | 2
'01.06.04 | 2 | PR60-X-8YPZ | u | Subministrament i plantació d'arbre amb pa de terra o contenidor, de 14 a 18 cm de perímetre de tronc a 1 m d'alçària (a partir del coll de l'arrel), excavació de clot de plantació de 100x100x60 cm amb mitjans mecànics, en un pendent inferior al 25 %, reblert del clot amb substitució total de terra de l'excavació per sorra rentada i compost (70%-30%), primer reg i càrrega de les terres sobrants a camió. ESPÈCIE: Platanus hispanica (plataner) | 0 | 4
'01.06.04 | 3 | PQ22-X-DJJN | u | Subministrament i col·locació de paperera de peu, model CITIZEN de BENITO o equivalent, de 40 l de capacitat, col·locada amb fixacions mecàniques. | 0 | 9
'01.06.04 | 4 | PQ12-Y-403Z | u | Subministrament i col·locació de cadira individual, model CITIZEN de BENITO o equivalent, amb estructura d'acer pintada (URBAN COLOR crema/burdeus), i llistons de fusta, col·locat amb fixacions mecàniques. | 0 | 6
'01.06.04 | 5 | PQ12-X-403Z | u | Subministrament i col·locació de banc, model CITIZEN de BENITO o equivalent, amb estructura d'acer pintada (URBAN COLOR crema/burdeus), i llistons de fusta, col·locat amb fixacions mecàniques. | 0 | 23
'01.06.04 | 6 | PQ41-X-HA79 | u | Subministrament i col·locació de pilona model PUSH d'ESCOFET, anclat a paviment amb cargoleria empotrada. | 0 | 11
'01.06.04 | 7 | PR4H2-94UY | u | Subministrament i plantació de Rosmarinus officinalis en contenidor de 6 l | 0 | 80
'01.06.04 | 8 | PR4H2-94UX | u | Subministrament i plantació de Viburnum tinus Eve Price en contenidor de 15 l | 0 | 80
'01.06.04 | 9 | PR4JG-951Z | u | Subministrament i plantació de Vitex agnus-castus d'alçària de 60 a 80 cm, en contenidor de 3 l | 0 | 40
'01.06.04 | 10 | PR4JG-95ZZ | u | Subministrament i plantació d'Iris germanica, en contenidor de 3 l | 0 | 300
'01.06.04 | 11 | PQAY-IRI2 | u | Col·locació de tobogan muntat i col·locat sobre daus de formigó | 0 | 3
'01.06.04 | 12 | PQAY-IRI3 | u | Col·locació de joc d'estructura composta muntat i col·locat sobre daus de formigó | 0 | 3
'01.06.04 | 13 | PQAY-IRI4 | u | Col·locació de gronxador muntat i col·locat sobre daus de formigó | 0 | 3
TOTAL
|  | Obra | 01 | Pressupost202314
|  | Capítol | 06 | ENTORN PLAÇA DE LA CARRETERA. Carrer i plaça de la Carretera, Santa Margalida, Costa i Fàbrica
|  | Titol 3 | 05 | SENYALÈTICA I ALTRES
'01.06.05 | 1 | PBB1-HB3Y | u | Base d'acer galvanitzat per a subjecció al fonament de tub de suport de senyals de trànsit de 76 mm de diàmetre, fixada a dau de formigó amb 4 perns roscats; inclou excavació, replanteig de la placa base i formigonament del dau | 0 | 8
'01.06.05 | 2 | PB93-AKZX | u | Rètol viari, col·locat sobre base. | 0 | 21
'01.06.05 | 3 | MSH010B | m | Aplicació manual de pintura plàstica per a exterior, a base de resines acríliques, color a determinar, acabat setinat, textura llisa, per a marca vial longitudinal contínua, de 15 cm d'amplada. Inclús microesferes de vidre, per aconseguir efecte retroreflector en sec i amb humitat o pluja. | 0 | 113.3
'01.06.05 | 4 | MSH030B | m² | Aplicació manual de pintura plàstica per a exterior, a base de resines acríliques, color a determinar, acabat satinat, textura llisa, per a marcat de fletxes i inscripcions en vials. Inclús microesferes de vidre, per aconseguir efecte retroreflector en sec. | 0 | 53.7
TOTAL
|  | Obra | 01 | Pressupost202314
|  | Capítol | 06 | ENTORN PLAÇA DE LA CARRETERA. Carrer i plaça de la Carretera, Santa Margalida, Costa i Fàbrica
|  | Titol 3 | 06 | GESTIÓ DE RESIDUS
'01.06.06 | 1 | K2R54239 | m3 | Transport de residus a instal·lació autoritzada de gestió de residus, amb camió de 7 t i temps d'espera per a la càrrega a màquina, amb un recorregut de més de 10 i fins a 15 km | 0 | 317.294
'01.06.06 | 2 | K2RA71H0 | m3 | Deposició controlada a dipòsit autoritzat, amb cànon sobre la deposició controlada dels residus de la construcció no inclòs, de residus de formigó inerts amb una densitat 1,45 t/m3, procedents de construcció o demolició, amb codi 170101 segons la Llista Europea de Residus (ORDEN MAM/304/2002) | 0 | 317.294
TOTAL
|  | Obra | 01 | Pressupost202314
|  | Capítol | 06 | ENTORN PLAÇA DE LA CARRETERA. Carrer i plaça de la Carretera, Santa Margalida, Costa i Fàbrica
|  | Titol 3 | 07 | SEGURETAT I SALUT
|  | Titol 4 | 01 | EQUIPS PROTECCIÓ INDIVIDUAL
'01.06.07.01 | 1 | H1414119 | u | Casc de seguretat, de polietilè, amb un pes màxim de 400 g, amb pantalla facial amb visor de malla de reixeta metàl.lica, acoblada amb arnès abatible, homologat segons UNE-EN 812 i UNE-EN 1731 | 0 | 10
'01.06.07.01 | 2 | H1421110 | u | Ulleres de seguretat antiimpactes estàndard, amb muntura universal, amb visor transparent i tractament contra l'entelament, homologades segons UNE-EN 167 i UNE-EN 168 | 0 | 10
'01.06.07.01 | 3 | H1433115 | u | Protector auditiu tipus orellera acoplable a casc industrial de seguretat, homologat segons une-en 352, une-en 397 i une-en 458. criteri d'amidament: es mesurarà en les unitats indicades a cada partida d'obra amb els criteris següents: totes les unitats d'obra inclouen en el seu preu el seu muntatge, el manteniment en condicions d'us segures durant tot el temps que l'obra les necessiti, i el seu desmuntatge i transport al lloc d'aplec si son reutilitzables, o fins a l'abocador si no es poden tornar a utilitzar. | 0 | 10
'01.06.07.01 | 4 | H1445003 | u | Mascareta de protecció respiratòria, homologada segons UNE-EN 140 | 0 | 10
'01.06.07.01 | 5 | H1457520 | u | Parella de guants aïllants del fred i absorbents de les vibracions, de PVC sobre suport d'escuma de poliuretà, folrats interiorment amb teixit hidròfug reversible, amb maniguets fins a mig avantbraç, homologats segons UNE-EN 511 i UNE-EN 420 | 0 | 10
TOTAL
|  | Obra | 01 | Pressupost202314
|  | Capítol | 06 | ENTORN PLAÇA DE LA CARRETERA. Carrer i plaça de la Carretera, Santa Margalida, Costa i Fàbrica
|  | Titol 3 | 07 | SEGURETAT I SALUT
|  | Titol 4 | 02 | SISTEMES DE PROTECCIÓ COL·LECTIVA
'01.06.07.02 | 1 | HBB11111 | u | Placa amb pintura reflectant triangular de 70 cm de costat, per a senyals de trànsit, fixada i amb el desmuntatge inclòs | 0 | 20
'01.06.07.02 | 2 | HBBAC005 | u | Senyal indicativa de la ubicació d'equips d'extinció d'incendis, normalitzada amb pictograma blanc sobre fons vermell, de forma rectangular o quadrada, costat major 29 cm, per ser vista fins 12 m de distància, fixada i amb el desmuntatge inclòs | 0 | 5
'01.06.07.02 | 3 | H1523221 | m | Barana de protecció en el perímetre del sostre, d'alçària 1 m amb travesser superior i intermedi de tub metàl·lic de 2,3´´, sòcol de post de fusta, fixada amb suports a puntals metàl·lic telescòpics i amb el desmuntatge inclòs | 0 | 600
TOTAL
|  | Obra | 01 | Pressupost202314
|  | Capítol | 06 | ENTORN PLAÇA DE LA CARRETERA. Carrer i plaça de la Carretera, Santa Margalida, Costa i Fàbrica
|  | Titol 3 | 07 | SEGURETAT I SALUT
|  | Titol 4 | 03 | IMPLANTACIÓ PROVISIONAL DEL PERSONAL
'01.06.07.03 | 1 | HQU1B330 | u | Transport, entrega, retirada, muntatge i desmuntatge de mòdul prefabricat per a equipament sanitaris a obra de 2,4x2,6 m amb tancaments formats per placa de dues planxes d'acer prelacat i aïllament interior de 40mm de gruix i paviment format per tauler aglomarat hidròfug amb acabat de PVC sobre xapa galvanitzada i llana mineral de vidre, instal·lació elèctrica 1 punt de llum, interruptor, endolls i protecció diferencial, i equipat amb 1 inodor,2 dutxes,lavabo col·lectiu amb 1 aixeta i termos elèctric 50 litres | 0 | 3
'01.06.07.03 | 2 | HQU1531A | mes | Lloguer de mòdul prefabricat de sanitaris de 3,7x2,3x2,3 m de plafó d'acer lacat i aïllament de poliuretà de 35 mm de gruix, revestiment de parets amb tauler fenòlic, paviment de lamel.les d'acer galvanitzat, amb instal.lació de lampisteria, 1 lavabo col.lectiu amb 3 aixetes, 2 plaques turques, 2 dutxes, mirall i complements de bany, amb instal.lació elèctrica, 1 punt de llum, interruptor, endolls i protecció diferencial | 0 | 3
TOTAL
|  | Obra | 01 | Pressupost202314
|  | Capítol | 06 | ENTORN PLAÇA DE LA CARRETERA. Carrer i plaça de la Carretera, Santa Margalida, Costa i Fàbrica
|  | Titol 3 | 07 | SEGURETAT I SALUT
|  | Titol 4 | 04 | MEDICINA PREVENTIVA
'01.06.07.04 | 1 | HQUA3100 | u | Material sanitari per a assortir una farmaciola amb el contingut establert a l'ordenança general de seguretat i salut en el treball | 0 | 5
TOTAL
|  | Obra | 01 | Pressupost202314
|  | Capítol | 06 | ENTORN PLAÇA DE LA CARRETERA. Carrer i plaça de la Carretera, Santa Margalida, Costa i Fàbrica
|  | Titol 3 | 07 | SEGURETAT I SALUT
|  | Titol 4 | 05 | EXTINCIÓ D'INCENDIS
'01.06.07.05 | 1 | HM31161J | u | Extintor de pols seca, de 6 kg de càrrega, amb pressió incorporada, pintat, amb suport a la paret i amb el desmuntatge inclòs. criteri d'amidament: unitat de quantitat instal·lada, amidada segons les especificacions de la dt. | 0 | 5
TOTAL
|  | Obra | 01 | Pressupost202314
|  | Capítol | 06 | ENTORN PLAÇA DE LA CARRETERA. Carrer i plaça de la Carretera, Santa Margalida, Costa i Fàbrica
|  | Titol 3 | 07 | SEGURETAT I SALUT
|  | Titol 4 | 06 | SENYALITZACIÓ DE SEGURETAT A L'OBRA
'01.06.07.06 | 1 | HBBA1511 | u | Placa de senyalització de seguretat laboral, de planxa d'acer llisa serigrafiada, de 40x33 cm, fixada mecànicament i amb el desmuntatge inclòs. criteri d'amidament: unitat de quantitat instal·lada a la obra d'acord amb la dt. | 0 | 20
'01.06.07.06 | 2 | HBBAF007 | u | Senyal d'advertència, normalitzada amb pictograma negre sobre fons groc, de forma triangular amb el cantell negre, costat major 10 cm, amb cartell explicatiu rectangular, per ésser vista fins 3 m de distància, fixada i amb el desmuntatge inclòs | 0 | 20
'01.06.07.06 | 3 | HBBAA007 | u | Senyal de prohibició, normalitzada amb pictograma negre sobre fons blanc, de forma circular amb cantells i banda transversal descendent d'esquerra a dreta a 45°, en color vermell, diàmetre 10 cm, amb cartell explicatiu rectangular, per ésser vista fins 3 m, fixada i amb el desmuntatge inclòs | 0 | 20
'01.06.07.06 | 4 | HBBAB117 | u | Senyal de obligació, normalitzada amb pictograma blanc sobre fons blau, de forma circular amb cantells en color blanc, diàmetre 10 cm, amb cartell explicatiu rectangular, per ésser vista fins 3 m, fixada i amb el desmuntatge inclòs | 0 | 20
'01.06.07.06 | 5 | HBBAC007 | u | Senyal indicativa de la ubicació d'equips d'extinció d'incendis, normalitzada amb pictograma blanc sobre fons vermell, de forma rectangular o quadrada, costat major 10 cm, per ésser vista fins 3 m de distància, fixada i amb el desmuntatge inclòs | 0 | 20
'01.06.07.06 | 6 | HBBAC017 | u | Senyal indicativa d'informació de salvament o socors, normalitzada amb pictograma blanc sobre fons verd, de forma rectangular o quadrada, costat major 10 cm, per ésser vista fins 3 m de distància, fixada i amb el desmuntatge inclòs | 0 | 20
TOTAL
|  | Obra | 01 | Pressupost202314
|  | Capítol | 06 | ENTORN PLAÇA DE LA CARRETERA. Carrer i plaça de la Carretera, Santa Margalida, Costa i Fàbrica
|  | Titol 3 | 07 | SEGURETAT I SALUT
|  | Titol 4 | 07 | INFORMACIÓ I GESTIÓ
'01.06.07.07 | 1 | HBBA151X | u | Personal encarregat d'informar al ciutadà, gestió i control d'accessos, circulació, etc a en els primers dies de l'obra i les jornades clau. | 0 | 60
TOTAL
IMPORT TOTAL DEL PRESSUPOST :

## T-APU
Projecte per a la millora de l'entorn urbà en els elements patrimonials d'interès turístic de Llubí | Projecte per a la millora de l'entorn urbà en els elements patrimonials d'interès turístic de Llubí | Projecte per a la millora de l'entorn urbà en els elements patrimonials d'interès turístic de Llubí | Projecte per a la millora de l'entorn urbà en els elements patrimonials d'interès turístic de Llubí | Projecte per a la millora de l'entorn urbà en els elements patrimonials d'interès turístic de Llubí | Projecte per a la millora de l'entorn urbà en els elements patrimonials d'interès turístic de Llubí | Projecte per a la millora de l'entorn urbà en els elements patrimonials d'interès turístic de Llubí | Projecte per a la millora de l'entorn urbà en els elements patrimonials d'interès turístic de Llubí | Projecte per a la millora de l'entorn urbà en els elements patrimonials d'interès turístic de Llubí | Projecte per a la millora de l'entorn urbà en els elements patrimonials d'interès turístic de Llubí | Projecte per a la millora de l'entorn urbà en els elements patrimonials d'interès turístic de Llubí
Promou: Ajuntament de Llubí | Promou: Ajuntament de Llubí | Promou: Ajuntament de Llubí | Promou: Ajuntament de Llubí | Promou: Ajuntament de Llubí | Promou: Ajuntament de Llubí | Promou: Ajuntament de Llubí | Promou: Ajuntament de Llubí | Promou: Ajuntament de Llubí | Promou: Ajuntament de Llubí | Promou: Ajuntament de Llubí
Justificació d'elements | Justificació d'elements | Justificació d'elements | Justificació d'elements | Justificació d'elements | Justificació d'elements | Justificació d'elements | Justificació d'elements | Justificació d'elements | Justificació d'elements | Justificació d'elements
Nº | Codi | U.A. | Descripció | [6 empty] | Preu
Element compost
| B06D-0L92 | m3 | Formigó de 150 kg/m3, amb una proporció en volum 1:4:8, amb ciment pòrtland amb filler calcari CEM II/B-L 32,5 R i granulat de pedra granítica de grandària màxima 20 mm, elaborat a l'obra amb formigonera de 250 l |  |  |  | Rend.: | 1
Mà d'obra
| A0E-000A | h | Manobre especialista | 0.9 | /R | x |  | =
Subtotal mà d'obra
Maquinària
| C176-00FW | h | Formigonera de 250 l | 0.45 | /R | x |  | =
Subtotal maquinària
Material
| B055-067M | t | Ciment pòrtland amb filler calcari CEM II/B-L 32,5 R segons UNE-EN 197-1, en sacs | 0.15 |  | x |  | =
| B011-05ME | m3 | Aigua | 0.18 |  | x |  | =
| B03J-0K88 | t | Grava de pedrera de pedra granítica, de grandària màxima 20 mm, per a formigons | 1.55 |  | x |  | =
| B03L-05MS | t | Sorra de pedrera de pedra granítica per a formigons | 0.65 |  | x |  | =
Subtotal material
Cost directe
|  |  | Despeses auxiliars |  |  |  | 1 | %
Total
| B07F-0LSX | m3 | Morter mixt de ciment pòrtland amb filler calcari CEM II/B-L, calç i sorra, amb 250 kg/m3 de ciment, amb una proporció en volum 1:1:7 i 5 N/mm2 de resistència a compressió, elaborat a l'obra |  |  |  | Rend.: | 1
Mà d'obra
| A0E-000A | h | Manobre especialista | 1.05 | /R | x |  | =
Subtotal mà d'obra
Maquinària
| C176-00FX | h | Formigonera de 165 l | 0.725 | /R | x |  | =
Subtotal maquinària
Material
| B055-067M | t | Ciment pòrtland amb filler calcari CEM II/B-L 32,5 R segons UNE-EN 197-1, en sacs | 0.25 |  | x |  | =
| B054-06DH | kg | Calç aèria hidratada CL 90-S, en sacs | 250 |  | x |  | =
| B011-05ME | m3 | Aigua | 0.2 |  | x |  | =
| B03L-05N7 | t | Sorra de pedrera per a morters | 1.5 |  | x |  | =
Subtotal material
Cost directe
|  |  | Despeses auxiliars |  |  |  | 1 | %
Total
| B07F-0LT4 | m3 | Morter de ciment pòrtland amb filler calcari CEM II/B-L i sorra, amb 250 kg/m3 de ciment, amb una proporció en volum 1:6 i 5 N/mm2 de resistència a compressió, elaborat a l'obra |  |  |  | Rend.: | 1
Mà d'obra
| A0E-000A | h | Manobre especialista | 1 | /R | x |  | =
Subtotal mà d'obra
Maquinària
| C176-00FX | h | Formigonera de 165 l | 0.7 | /R | x |  | =
Subtotal maquinària
Material
| B011-05ME | m3 | Aigua | 0.2 |  | x |  | =
| B055-067M | t | Ciment pòrtland amb filler calcari CEM II/B-L 32,5 R segons UNE-EN 197-1, en sacs | 0.25 |  | x |  | =
| B03L-05N7 | t | Sorra de pedrera per a morters | 1.63 |  | x |  | =
Subtotal material
Cost directe
|  |  | Despeses auxiliars |  |  |  | 1 | %
Total
| B07F-0LT6 | m3 | Morter mixt de ciment pòrtland amb filler calcari CEM II/B-L, calç i sorra, amb 200 kg/m3 de ciment, amb una proporció en volum 1:2:10 i 2,5 N/mm2 de resistència a compressió, elaborat a l'obra |  |  |  | Rend.: | 1
Mà d'obra
| A0E-000A | h | Manobre especialista | 1.05 | /R | x |  | =
Subtotal mà d'obra
Maquinària
| C176-00FX | h | Formigonera de 165 l | 0.725 | /R | x |  | =
Subtotal maquinària
Material
| B03L-05N7 | t | Sorra de pedrera per a morters | 1.53 |  | x |  | =
| B055-067M | t | Ciment pòrtland amb filler calcari CEM II/B-L 32,5 R segons UNE-EN 197-1, en sacs | 0.2 |  | x |  | =
| B054-06DH | kg | Calç aèria hidratada CL 90-S, en sacs | 400 |  | x |  | =
| B011-05ME | m3 | Aigua | 0.2 |  | x |  | =
Subtotal material
Cost directe
|  |  | Despeses auxiliars |  |  |  | 1 | %
Total
| B0B6-107E | kg | Acer en barres corrugades elaborat a l'obra i manipulat a taller B500S, de límit elàstic >= 500 N/mm2 |  |  |  | Rend.: | 1
Mà d'obra
| A0F-000I | h | Oficial 1a ferrallista | 0.005 | /R | x |  | =
| A01-FEP0 | h | Ajudant ferrallista | 0.005 | /R | x |  | =
Subtotal mà d'obra
Material
| B0AM-078F | kg | Filferro recuit 1,3 mm | 0.0102 |  | x |  | =
| B0B7-106Q | kg | Acer en barres corrugades B500S de límit elàstic >= 500 N/mm2 | 1.05 |  | x |  | =
Subtotal material
Cost directe
|  |  | Despeses auxiliars |  |  |  | 1 | %
Total
| BQ22-X-0TDR | u | Suministrament de paperera CITIZEN de BENITO, de mesures total (amplada x diàmetre x alçada) de 545x450x920 mm, 60 litres, fabricada amb estructura def osa i cubeta d'acer acabat Marson (tractada amb procés Ferrus per a protecció del ferro). Aro d'acer zincat per a fixació de la bossa. Inclou fixacions (perns d'expansió). |  |  |  | Rend.: | 1
Cost directe
Total
Partida d'obra
| P310-D51N | kg | Armadura de rases i pous AP500 S d'acer en barres corrugades B500S de límit elàstic >= 500 N/mm2 |  |  |  | Rend.: | 1
Mà d'obra
| A01-FEP0 | h | Ajudant ferrallista | 0.008 | /R | x |  | =
| A0F-000I | h | Oficial 1a ferrallista | 0.006 | /R | x |  | =
Subtotal mà d'obra
Material
| B0AM-078F | kg | Filferro recuit 1,3 mm | 0.0051 |  | x |  | =
Subtotal material
Element compost
| B0B6-107E | kg | Acer en barres corrugades elaborat a l'obra i manipulat a taller B500S, de límit elàstic >= 500 N/mm2 | 1 |  | x |  | =
Subtotal element compost
|  |  | Despeses auxiliars |  |  |  | 1.5 | %
Cost directe
Total
| P312-LQ1Z | m3 | Formigonament de rases i pous, amb formigó per armar amb additiu hidròfug HA - 35 / F / 20 / XC4 + XS3 + XA1 amb una quantitat de ciment de 350 kg/m3 i relació aigua ciment =< 0.45, abocat amb bomba |  |  |  | Rend.: | 1
Mà d'obra
| A0D-0007 | h | Manobre | 0.3 | /R | x |  | =
| A0F-000T | h | Oficial 1a paleta | 0.075 | /R | x |  | =
Subtotal mà d'obra
Maquinària
| C172-003J | h | Camió amb bomba de formigonar | 0.1 | /R | x |  | =
Subtotal maquinària
Material
| B06F2-LYLI | m3 | Formigó per armar amb additiu hidròfug HA - 35 / F / 20 / XC4 + XS3 + XA1 amb una quantitat de ciment de 350 kg/m3 i relació aigua ciment =< 0.45 | 1.1 |  | x |  | =
Subtotal material
|  |  | Despeses auxiliars |  |  |  | 1.5 | %
Cost directe
Total
| P9H5-E8AX | t | Paviment de mescla bituminosa contínua en calent tipus AC 32 bin B 50/70 S, amb betum asfàltic de penetració, de granulometria semidensa per a capa intermèdia i granulat calcari, estesa i compactada |  |  |  | Rend.: | 1
Mà d'obra
| A0F-000S | h | Oficial 1a d'obra pública | 0.019 | /R | x |  | =
| A0D-0007 | h | Manobre | 0.086 | /R | x |  | =
Subtotal mà d'obra
Maquinària
| C173-005K | h | Corró vibratori per a formigons i betums autopropulsat pneumàtic | 0.012 | /R | x |  | =
| C131-005G | h | Corró vibratori autopropulsat, de 12 a 14 t | 0.012 | /R | x |  | =
| C175-00G4 | h | Estenedora per a paviments de mescla bituminosa | 0.01 | /R | x |  | =
Subtotal maquinària
Material
| B9H1-0HWP | t | Mescla bituminosa contínua en calent tipus AC 32 bin B 50/70 S, amb betum asfàltic de penetració, de granulometria semidensa per a capa intermèdia i granulat calcari | 1 |  | x |  | =
Subtotal material
|  |  | Despeses auxiliars |  |  |  | 1.5 | %
Cost directe
Total
| P9H5-E8BT | t | Paviment de mescla bituminosa contínua en calent tipus AC 22 surf B 50/70 D, amb betum asfàltic de penetració, de granulometria densa per a capa de trànsit i granulat granític, estesa i compactada |  |  |  | Rend.: | 1
Mà d'obra
| A0F-000S | h | Oficial 1a d'obra pública | 0.019 | /R | x |  | =
| A0D-0007 | h | Manobre | 0.086 | /R | x |  | =
Subtotal mà d'obra
Maquinària
| C175-00G4 | h | Estenedora per a paviments de mescla bituminosa | 0.01 | /R | x |  | =
| C131-005G | h | Corró vibratori autopropulsat, de 12 a 14 t | 0.012 | /R | x |  | =
| C173-005K | h | Corró vibratori per a formigons i betums autopropulsat pneumàtic | 0.012 | /R | x |  | =
Subtotal maquinària
Material
| B9H1-0HX9 | t | Mescla bituminosa contínua en calent tipus AC 22 surf B 50/70 D, amb betum asfàltic de penetració, de granulometria densa per a capa de trànsit i granulat granític | 1 |  | x |  | =
Subtotal material
|  |  | Despeses auxiliars |  |  |  | 1.5 | %
Cost directe
Total
| P9L1-E97S | m2 | Reg d'adherència amb emulsió bituminosa catiònica tipus C60B3/B2 ADH, amb dotació 1 kg/m2 |  |  |  | Rend.: | 1
Mà d'obra
| A0E-000A | h | Manobre especialista | 0.003 | /R | x |  | =
Subtotal mà d'obra
Maquinària
| C170-0036 | h | Camió cisterna per a reg asfàltic | 0.003 | /R | x |  | =
| C174-00GD | h | Escombradora autopropulsada | 0.0005 | /R | x |  | =
Subtotal maquinària
Material
| B057-06IQ | kg | Emulsió bituminosa catiònica amb un 60% de betum asfàltic, per a reg d'adherència tipus C60B3/B2 ADH, segons UNE-EN 13808 | 1 |  | x |  | =
Subtotal material
|  |  | Despeses auxiliars |  |  |  | 1.5 | %
Cost directe
Total
| P9L1-E97Z | m2 | Reg d'imprimació amb emulsió bituminosa catiònica tipus C50BF4 IMP, amb dotació 1 kg/m2 |  |  |  | Rend.: | 1
Mà d'obra
| A0E-000A | h | Manobre especialista | 0.003 | /R | x |  | =
Subtotal mà d'obra
Maquinària
| C170-0036 | h | Camió cisterna per a reg asfàltic | 0.003 | /R | x |  | =
Subtotal maquinària
Material
| B057-06IH | kg | Emulsió bituminosa catiònica amb un 50% de betum asfàltic, per a reg d'imprimació tipus C50BF4 IMP amb un contingut de fluidificant >3%, segons UNE-EN 13808 | 1 |  | x |  | =
Subtotal material
|  |  | Despeses auxiliars |  |  |  | 1.5 | %
Cost directe
Total
| PDB3-ORN3 | u | Solera amb mitja canya de formigó d'ús no estructural HNE-20/B/20 de resistència a compressió 20 N/mm2, consistència tova i grandària màxima del granulat 20 mm, de 15 cm de gruix mínim i de planta 1.2x1,2 m per a tub 60 cm |  |  |  | Rend.: | 1
Mà d'obra
| A0D-0007 | h | Manobre | 0.4196 | /R | x |  | =
| A0F-000S | h | Oficial 1a d'obra pública | 0.4196 | /R | x |  | =
Subtotal mà d'obra
Material
| B069-I4L6 | m3 | Formigó d'ús no estructural HNE-20/B/20 de resistència a compressió 20 N/mm2, consistència tova i grandària màxima del granulat 20 mm | 0.5387 |  | x |  | =
Subtotal material
|  |  | Despeses auxiliars |  |  |  | 1.5 | %
Cost directe
Total
| PDB6-5CAE | m | Paret per a pou circular de diàmetre 80 cm de peces de formigó amb execució prefabricada, col·locades amb morter ciment 1:6 |  |  |  | Rend.: | 1
Mà d'obra
| A0D-0007 | h | Manobre | 0.4 | /R | x |  | =
| A0F-000S | h | Oficial 1a d'obra pública | 0.4 | /R | x |  | =
Subtotal mà d'obra
Maquinària
| C13C-00LP | h | Retroexcavadora sobre pneumàtics de 8 a 10 t | 0.101 | /R | x |  | =
Subtotal maquinària
Material
| BDD5-0M3U | m | Peça cilíndrica de formigó per a formació de pou circular de diàmetre 80 cm, prefabricada | 1.05 |  | x |  | =
Subtotal material
Element compost
| B07F-0LT4 | m3 | Morter de ciment pòrtland amb filler calcari CEM II/B-L i sorra, amb 250 kg/m3 de ciment, amb una proporció en volum 1:6 i 5 N/mm2 de resistència a compressió, elaborat a l'obra | 0.005 |  | x |  | =
Subtotal element compost
|  |  | Despeses auxiliars |  |  |  | 1.5 | %
Cost directe
Total
| PDBD-H86M | u | Graó per a pou de registre de polipropilè armat, de 250x350x250 mm i 3 kg de pes, col·locat amb morter de ciment 1:6, elaborat a l'obra |  |  |  | Rend.: | 1
Mà d'obra
| A0D-0007 | h | Manobre | 0.3 | /R | x |  | =
| A0F-000S | h | Oficial 1a d'obra pública | 0.3 | /R | x |  | =
Subtotal mà d'obra
Material
| BDD4-H4XN | u | Graó per a pou de registre de polipropilè de 250x350x250 mm i 3 kg de pes | 1 |  | x |  | =
Subtotal material
Element compost
| B07F-0LT4 | m3 | Morter de ciment pòrtland amb filler calcari CEM II/B-L i sorra, amb 250 kg/m3 de ciment, amb una proporció en volum 1:6 i 5 N/mm2 de resistència a compressió, elaborat a l'obra | 0.009 |  | x |  | =
Subtotal element compost
|  |  | Despeses auxiliars |  |  |  | 1.5 | %
Cost directe
Total
| PDBF-DFX1 | u | Bastiment quadrat aparent de fosa dúctil per a pou de registre i tapa abatible, pas lliure de 700 mm de diàmetre i classe D400 segons norma UNE-EN 124 col·locat amb morter |  |  |  | Rend.: | 1
Mà d'obra
| A0F-000S | h | Oficial 1a d'obra pública | 0.41 | /R | x |  | =
| A0D-0007 | h | Manobre | 0.41 | /R | x |  | =
Subtotal mà d'obra
Material
| B07L-1PYA | t | Morter per a ram de paleta, classe M 5 (5 N/mm2), a granel, de designació (G) segons norma UNE-EN 998-2 | 0.0357 |  | x |  | =
| BDK5-1KIB | u | Bastiment quadrat aparent i tapa circular de fosa dúctil per a pou de registre, abatible, pas lliure de 700 mm i classe D400 segons norma UNE-EN 124 | 1 |  | x |  | =
Subtotal material
|  |  | Despeses auxiliars |  |  |  | 1.5 | %
Cost directe
Total
| PR44C-8VYT | u | Subministrament de Platanus hispanica (clons meridionals) de perímetre de 25 a 30 cm, amb pa de terra de diàmetre mínim 82,5 cm i profunditat mínima 57,75 cm segons fórmules NTJ |  |  |  | Rend.: | 1
Material
| BR44C-238U | u | Platanus hispanica (clons meridionals) de perímetre de 25 a 30 cm, amb pa de terra de diàmetre mínim 82,5 cm i profunditat mínima 57,75 cm segons fórmules NTJ | 1 |  | x |  | =
Subtotal material
Cost directe
Total
P-1 | H1414119 | u | Casc de seguretat, de polietilè, amb un pes màxim de 400 g, amb pantalla facial amb visor de malla de reixeta metàl.lica, acoblada amb arnès abatible, homologat segons UNE-EN 812 i UNE-EN 1731 |  |  |  | Rend.: | 1
Material
| B1414119 | u | Casc de seguretat , de polietilè, amb un pes màxim de 400 g, amb pantalla facial amb visor de malla de reixeta metàl.lica, acoblada amb arnès abatible, homologat segons UNE-EN 812 i UNE-EN 1731 | 1 |  | x |  | =
Subtotal material
Cost directe
Total
P-2 | H1421110 | u | Ulleres de seguretat antiimpactes estàndard, amb muntura universal, amb visor transparent i tractament contra l'entelament, homologades segons UNE-EN 167 i UNE-EN 168 |  |  |  | Rend.: | 1
Material
| B1421110 | u | Ulleres de seguretat antiimpactes estàndard, amb muntura universal, amb visor transparent i tractament contra l'entelament, homologades segons UNE-EN 167 i UNE-EN 168 | 1 |  | x |  | =
Subtotal material
Cost directe
Total
P-3 | H1433115 | u | Protector auditiu tipus orellera acoplable a casc industrial de seguretat, homologat segons une-en 352, une-en 397 i une-en 458. criteri d'amidament: es mesurarà en les unitats indicades a cada partida d'obra amb els criteris següents: totes les unitats d'obra inclouen en el seu preu el seu muntatge, el manteniment en condicions d'us segures durant tot el temps que l'obra les necessiti, i el seu desmuntatge i transport al lloc d'aplec si son reutilitzables, o fins a l'abocador si no es poden tornar a utilitzar. |  |  |  | Rend.: | 1
Material
| B1433115 | u | Protector auditiu tipus orellera acoplable a casc industrial de seguretat, homologat segons une-en 352, une-en 397 i une-en 458 | 1 |  | x |  | =
Subtotal material
Cost directe
Total
P-4 | H1445003 | u | Mascareta de protecció respiratòria, homologada segons UNE-EN 140 |  |  |  | Rend.: | 1
Material
| B1445003 | u | Mascareta de protecció respiratòria, homologada segons UNE-EN 140 | 1 |  | x |  | =
Subtotal material
Cost directe
Total
P-5 | H1457520 | u | Parella de guants aïllants del fred i absorbents de les vibracions, de PVC sobre suport d'escuma de poliuretà, folrats interiorment amb teixit hidròfug reversible, amb maniguets fins a mig avantbraç, homologats segons UNE-EN 511 i UNE-EN 420 |  |  |  | Rend.: | 1
Material
| B1457520 | u | Parella de guants aïllants del fred i absorbents de les vibracions, de PVC sobre suport d'escuma de poliuretà, folrats interiorment amb teixit hidròfug reversible amb maniguets fins a mig avantbraç, homologats segons UNE-EN 511 i UNE-EN 420 | 1 |  | x |  | =
Subtotal material
Cost directe
Total
P-6 | H1523221 | m | Barana de protecció en el perímetre del sostre, d'alçària 1 m amb travesser superior i intermedi de tub metàl·lic de 2,3´´, sòcol de post de fusta, fixada amb suports a puntals metàl·lic telescòpics i amb el desmuntatge inclòs |  |  |  | Rend.: | 1
Mà d'obra
| A01H2000 | h | Oficial 1a per a seguretat i salut | 0.175 | /R | x |  | =
| A01H4000 | h | Manobre per a seguretat i salut | 0.175 | /R | x |  | =
Subtotal mà d'obra
Material
| B0DZSM0K | u | Tub metàl.lic de 2,3´´ de diàmetre, per a 150 usos | 2.4 |  | x |  | =
| B0D41010 | m2 | Post de fusta de pi per a 3 usos | 0.22 |  | x |  | =
| B0D625A0 | cu | Puntal metàl·lic i telescòpic per a 3 m d'alçària i 150 usos | 0.004 |  | x |  | =
| B0DZV055 | u | Element de suport de barana per a fixar a puntal metàl·lic, per a 20 usos, per a seguretat i salut | 1.2 |  | x |  | =
Subtotal material
|  |  | Despeses auxiliars |  |  |  | 1 | %
Cost directe
Total
P-7 | HBB11111 | u | Placa amb pintura reflectant triangular de 70 cm de costat, per a senyals de trànsit, fixada i amb el desmuntatge inclòs |  |  |  | Rend.: | 1.949
Mà d'obra
| A0140000 | h | Manobre | 0.5 | /R | x |  | =
Subtotal mà d'obra
Material
| BBL11102 | u | Placa triangular, de 70 cm, amb pintura reflectant, per a 2 usos | 1 |  | x |  | =
Subtotal material
Altres
| A%AUX001 | % | Despeses auxiliars sobre la mà d'obra | 1 |  | % | 0 | =
Subtotal altres
Cost directe
Total
P-8 | HBBA1511 | u | Placa de senyalització de seguretat laboral, de planxa d'acer llisa serigrafiada, de 40x33 cm, fixada mecànicament i amb el desmuntatge inclòs. criteri d'amidament: unitat de quantitat instal·lada a la obra d'acord amb la dt. |  |  |  | Rend.: | 1
Mà d'obra
| A0140000 | h | Manobre | 0.15 | /R | x |  | =
Subtotal mà d'obra
Material
| BBBA1500 | u | Placa de senyalització de seguretat laboral, de planxa d'acer llisa serigrafiada, de 40x33 cm | 1 |  | x |  | =
| B0A41000 | cu | Visos per a fusta o tacs de pvc | 0.04 |  | x |  | =
Subtotal material
Altres
| A%AUX001 | % | Despeses auxiliars sobre la mà d'obra | 1 |  | % | 0 | =
Subtotal altres
|  |  | Despeses auxiliars |  |  |  | 1 | %
Cost directe
Total
P-9 | HBBA151X | u | Personal encarregat d'informar al ciutadà, gestió i control d'accessos, circulació, etc a en els primers dies de l'obra i les jornades clau. |  |  |  | Rend.: | 1
Mà d'obra
| A0140000 | h | Manobre | 8 | /R | x |  | =
Subtotal mà d'obra
|  |  | Despeses auxiliars |  |  |  | 1 | %
Cost directe
Total
P-10 | HBBAA007 | u | Senyal de prohibició, normalitzada amb pictograma negre sobre fons blanc, de forma circular amb cantells i banda transversal descendent d'esquerra a dreta a 45°, en color vermell, diàmetre 10 cm, amb cartell explicatiu rectangular, per ésser vista fins 3 m, fixada i amb el desmuntatge inclòs |  |  |  | Rend.: | 1
Mà d'obra
| A0140000 | h | Manobre | 1 | /R | x |  | =
Subtotal mà d'obra
Material
| BBBAA007 | u | Senyal de prohibició, normalitzada amb pictograma negre sobre fons blanc, de forma circular amb cantells i banda transversal descendent d'esquerra a dreta a 45° en color vermell, de diàmetre 10 cm, per ésser vista fins 3 m | 1 |  | x |  | =
| BBBAD017 | u | Cartell explicatiu del contingut de la senyal, amb llegenda indicativa de prohibició, amb el text en negre sobre fons vermell, de forma rectangular, amb el cantell negre, costat major 10 cm, per ésser vist fins 3 m | 1 |  | x |  | =
Subtotal material
Altres
| A%AUX001 | % | Despeses auxiliars sobre la mà d'obra | 1 |  | % | 0 | =
Subtotal altres
|  |  | Despeses auxiliars |  |  |  | 1 | %
Cost directe
Total
P-11 | HBBAB117 | u | Senyal de obligació, normalitzada amb pictograma blanc sobre fons blau, de forma circular amb cantells en color blanc, diàmetre 10 cm, amb cartell explicatiu rectangular, per ésser vista fins 3 m, fixada i amb el desmuntatge inclòs |  |  |  | Rend.: | 1
Mà d'obra
| A0140000 | h | Manobre | 1 | /R | x |  | =
Subtotal mà d'obra
Material
| BBBAB117 | u | Senyal de obligació, normalitzada amb pictograma blanc sobre fons blau, de forma circular amb cantells en color blanc, de diàmetre 10 cm, per ésser vista fins 3 m | 1 |  | x |  | =
| BBBAD027 | u | Cartell explicatiu del contingut de la senyal, amb llegenda indicativa d'obligació, amb el text en blanc sobre fons blau, de forma rectangular, amb el cantell blanc, costat major 10 cm, per ésser vist fins 3 m | 1 |  | x |  | =
Subtotal material
Altres
| A%AUX001 | % | Despeses auxiliars sobre la mà d'obra | 1 |  | % | 0 | =
Subtotal altres
|  |  | Despeses auxiliars |  |  |  | 1 | %
Cost directe
Total
P-12 | HBBAC005 | u | Senyal indicativa de la ubicació d'equips d'extinció d'incendis, normalitzada amb pictograma blanc sobre fons vermell, de forma rectangular o quadrada, costat major 29 cm, per ser vista fins 12 m de distància, fixada i amb el desmuntatge inclòs |  |  |  | Rend.: | 1
Mà d'obra
| A0140000 | h | Manobre | 1 | /R | x |  | =
Subtotal mà d'obra
Material
| BBBAC005 | u | Senyal indicativa de la ubicació d'equips d'extinció d'incendis, normalitzada amb pictograma blanc sobre fons vermell, de forma rectangular o quadrada, costat major 29 cm, per ésser vista fins 12 m de distància | 1 |  | x |  | =
Subtotal material
Altres
| A%AUX001 | % | Despeses auxiliars sobre la mà d'obra | 1 |  | % | 0 | =
Subtotal altres
Cost directe
Total
P-13 | HBBAC007 | u | Senyal indicativa de la ubicació d'equips d'extinció d'incendis, normalitzada amb pictograma blanc sobre fons vermell, de forma rectangular o quadrada, costat major 10 cm, per ésser vista fins 3 m de distància, fixada i amb el desmuntatge inclòs |  |  |  | Rend.: | 1
Mà d'obra
| A0140000 | h | Manobre | 1 | /R | x |  | =
Subtotal mà d'obra
Material
| BBBAC007 | u | Senyal indicativa de la ubicació d'equips d'extinció d'incendis, normalitzada amb pictograma blanc sobre fons vermell, de forma rectangular o quadrada, costat major 10 cm, per ésser vista fins 3 m de distància | 1 |  | x |  | =
Subtotal material
Altres
| A%AUX001 | % | Despeses auxiliars sobre la mà d'obra | 1 |  | % | 0 | =
Subtotal altres
|  |  | Despeses auxiliars |  |  |  | 1 | %
Cost directe
Total
P-14 | HBBAC017 | u | Senyal indicativa d'informació de salvament o socors, normalitzada amb pictograma blanc sobre fons verd, de forma rectangular o quadrada, costat major 10 cm, per ésser vista fins 3 m de distància, fixada i amb el desmuntatge inclòs |  |  |  | Rend.: | 1
Mà d'obra
| A0140000 | h | Manobre | 1 | /R | x |  | =
Subtotal mà d'obra
Material
| BBBAC017 | u | Senyal indicativa d'informació de salvament o socors, normalitzada amb pictograma blanc sobre fons verd, de forma rectangular o quadrada, costat major 10 cm, per ésser vista fins 3 m de distància | 1 |  | x |  | =
Subtotal material
Altres
| A%AUX001 | % | Despeses auxiliars sobre la mà d'obra | 1 |  | % | 0 | =
Subtotal altres
|  |  | Despeses auxiliars |  |  |  | 1 | %
Cost directe
Total
P-15 | HBBAF007 | u | Senyal d'advertència, normalitzada amb pictograma negre sobre fons groc, de forma triangular amb el cantell negre, costat major 10 cm, amb cartell explicatiu rectangular, per ésser vista fins 3 m de distància, fixada i amb el desmuntatge inclòs |  |  |  | Rend.: | 1
Mà d'obra
| A0140000 | h | Manobre | 1 | /R | x |  | =
Subtotal mà d'obra
Material
| BBBAD007 | u | Cartell explicatiu del contingut de la senyal, amb llegenda indicativa d'advertència, amb el text en negre sobre fons groc, de forma rectangular, amb el cantell negre, costat major 10 cm, per ésser vist fins 3 m | 1 |  | x |  | =
| BBBAF007 | u | Senyal d'advertència, normalitzada amb pictograma negre sobre fons groc, de forma triangular amb el cantell negre, costat major 10 cm, per ésser vista fins 3 m | 1 |  | x |  | =
Subtotal material
Altres
| A%AUX001 | % | Despeses auxiliars sobre la mà d'obra | 1 |  | % | 0 | =
Subtotal altres
|  |  | Despeses auxiliars |  |  |  | 1 | %
Cost directe
Total
P-16 | HM31161J | u | Extintor de pols seca, de 6 kg de càrrega, amb pressió incorporada, pintat, amb suport a la paret i amb el desmuntatge inclòs. criteri d'amidament: unitat de quantitat instal·lada, amidada segons les especificacions de la dt. |  |  |  | Rend.: | 1
Mà d'obra
| A012M000 | h | Oficial 1a muntador | 0.2 | /R | x |  | =
| A013M000 | h | Ajudant muntador | 0.2 | /R | x |  | =
Subtotal mà d'obra
Material
| BM311611 | u | Extintor de pols seca, de càrrega 6 kg, amb pressió incorporada, pintat | 1 |  | x |  | =
| BMY31000 | u | Part proporcional d'elements especials per a extintors | 1 |  | x |  | =
Subtotal material
Altres
| A%AUX001 | % | Despeses auxiliars sobre la mà d'obra | 1.5 |  | % | 0 | =
Subtotal altres
|  |  | Despeses auxiliars |  |  |  | 1 | %
Cost directe
Total
P-17 | HQU1531A | mes | Lloguer de mòdul prefabricat de sanitaris de 3,7x2,3x2,3 m de plafó d'acer lacat i aïllament de poliuretà de 35 mm de gruix, revestiment de parets amb tauler fenòlic, paviment de lamel.les d'acer galvanitzat, amb instal.lació de lampisteria, 1 lavabo col.lectiu amb 3 aixetes, 2 plaques turques, 2 dutxes, mirall i complements de bany, amb instal.lació elèctrica, 1 punt de llum, interruptor, endolls i protecció diferencial |  |  |  | Rend.: | 1
Material
| BQU1531A | mes | Lloguer de mòdul prefabricat de sanitaris de 3,7x2,3x2,3 m de plafó d'acer lacat i aïllament de poliuretà de 35 mm de gruix, revestiment de parets amb tauler fenòlic, paviment de lamel.les d'acer galvanitzat, amb instal.lació de lampisteria, 1 lavabo col.lectiu amb 3 aixetes, 2 plaques turques, 2 dutxes, mirall i complements de bany, amb instal.lació elèctrica, 1 punt de llum, interruptor, endolls i protecció diferencial | 1 |  | x |  | =
Subtotal material
Cost directe
Total
P-18 | HQU1B330 | u | Transport, entrega, retirada, muntatge i desmuntatge de mòdul prefabricat per a equipament sanitaris a obra de 2,4x2,6 m amb tancaments formats per placa de dues planxes d'acer prelacat i aïllament interior de 40mm de gruix i paviment format per tauler aglomarat hidròfug amb acabat de PVC sobre xapa galvanitzada i llana mineral de vidre, instal·lació elèctrica 1 punt de llum, interruptor, endolls i protecció diferencial, i equipat amb 1 inodor,2 dutxes,lavabo col·lectiu amb 1 aixeta i termos elèctric 50 litres |  |  |  | Rend.: | 1
Mà d'obra
| A01H4000 | h | Manobre per a seguretat i salut | 0.3 | /R | x |  | =
Subtotal mà d'obra
Maquinària
| C1ZQB330 | u | Transport per entrega i retirada de mòdul prefabricat per a equipament sanitaris a obra de 2,4x2,6 m amb tancaments formats per placa de dues planxes d'acer prelacat i aïllament interior de 40mm de gruix i paviment format per tauler aglomarat hidròfug amb acabat de PVC sobre xapa galvanitzada i llana mineral de vidre, instal·lació elèctrica amb 1 punt de llum, interruptor, endolls i protecció diferencial, i equipat amb 1 inodor,2 dutxes,lavabo col·lectiu amb 1 aixeta i termos elèctric 50 litres | 1 | /R | x |  | =
| C1Z13000 | h | Camió grua per a seguretat i salut | 0.3 | /R | x |  | =
Subtotal maquinària
|  |  | Despeses auxiliars |  |  |  | 2.5 | %
Cost directe
Total
P-19 | HQUA3100 | u | Material sanitari per a assortir una farmaciola amb el contingut establert a l'ordenança general de seguretat i salut en el treball |  |  |  | Rend.: | 1
Material
| BQUA3100 | u | Material sanitari per a assortir una farmaciola, amb el contingut establert a l'ordenança general de seguretat i salut en el treball | 1 |  | x |  | =
Subtotal material
Cost directe
Total
P-20 | K2R54239 | m3 | Transport de residus a instal·lació autoritzada de gestió de residus, amb camió de 7 t i temps d'espera per a la càrrega a màquina, amb un recorregut de més de 10 i fins a 15 km |  |  |  | Rend.: | 1
Maquinària
| C1501700 | h | Camió per a transport de 7 t | 1 | /R | x |  | =
Subtotal maquinària
Cost directe
Total
P-21 | K2RA71H0 | m3 | Deposició controlada a dipòsit autoritzat, amb cànon sobre la deposició controlada dels residus de la construcció no inclòs, de residus de formigó inerts amb una densitat 1,45 t/m3, procedents de construcció o demolició, amb codi 170101 segons la Llista Europea de Residus (ORDEN MAM/304/2002) |  |  |  | Rend.: | 1
Material
| B2RA71H0 | t | Deposició controlada a dipòsit autoritzat, amb cànon sobre la deposició controlada dels residus de la construcció no inclòs, de residus de formigó inerts amb una densitat 1,45 t/m3, procedents de construcció o demolició, amb codi 170101 segons la Llista Europea de Residus (ORDEN MAM/304/2002) | 1 |  | x |  | =
Subtotal material
Cost directe
Total
P-22 | MSH010B | m | Aplicació manual de pintura plàstica per a exterior, a base de resines acríliques, color a determinar, acabat setinat, textura llisa, per a marca vial longitudinal contínua, de 15 cm d'amplada. Inclús microesferes de vidre, per aconseguir efecte retroreflector en sec i amb humitat o pluja. |  |  |  | Rend.: | 1
Mà d'obra
| A012N000 | h | Oficial 1a d'obra pública | 0.22 | /R | x |  | =
| A013N000 | h | Ajudant obra pública | 0.011 | /R | x |  | =
Subtotal mà d'obra
Material
| MT27MVP010F | l | Pintura plàstica per a exterior, a base de resines acríliques, color groc, acabat setinat, textura llisa | 0.043 |  | x |  | =
| MT27MVH100B | kg | Microesferes de vidre. | 0.027 |  | x |  | =
Subtotal material
Cost directe
Total
P-23 | MSH030B | m² | Aplicació manual de pintura plàstica per a exterior, a base de resines acríliques, color a determinar, acabat satinat, textura llisa, per a marcat de fletxes i inscripcions en vials. Inclús microesferes de vidre, per aconseguir efecte retroreflector en sec. |  |  |  | Rend.: | 1
Mà d'obra
| A012N000 | h | Oficial 1a d'obra pública | 0.1 | /R | x |  | =
| A013N000 | h | Ajudant obra pública | 0.2 | /R | x |  | =
Subtotal mà d'obra
Material
| MT27MVP010E | l | Pintura plàstica per a exterior, a base de resines acríliques, color blanc, acabat setinat, textura llisa | 0.285 |  | x |  | =
| MT27MVH100A | kg | Microesferes de vidre. | 0.19 |  | x |  | =
Subtotal material
Cost directe
Total
P-24 | P124-H9AX | u | Anul·lació d'instal·lació de lampisteria, a la sortida del comptador o de l'escomesa. |  |  |  | Rend.: | 1
Mà d'obra
| A0F-000N | h | Oficial 1a lampista | 2 | /R | x |  | =
Subtotal mà d'obra
|  |  | Despeses auxiliars |  |  |  | 1.5 | %
Cost directe
Total
P-25 | P1D1-HA2X | u | Protecció de creu de terme, inclosa la base, amb una alçada màxima de 3 m d'alçària, format per caixa de fusta ajustada 'in situ' de taulons i reblert de segellant d'escuma de poliuretà, inclòs desmuntatge i neteja posterior |  |  |  | Rend.: | 1
Mà d'obra
| A0D-0007 | h | Manobre | 10 | /R | x |  | =
| A0F-000K | h | Oficial 1a fuster | 10 | /R | x |  | =
Subtotal mà d'obra
Material
| B0D21-07OZ | m | Tauló de fusta de pi per a 15 usos | 20 |  | x |  | =
| B0D31-07P4 | m3 | Llata de fusta de pi | 0.016 |  | x |  | =
| B0CU5-2G6S | m2 | Tauler de fibres de fusta i resines sintètiques fabricat per procés sec MDF, de 19 mm de gruix i >= 800 kg/m3 de densitat, per a ambient sec segons UNE-EN 622-5, reacció al foc B-s2, d0, acabat no revestit, tallat a mida | 8 |  | x |  | =
| B7J3-0GSM | l | Escuma de poliuretà en aerosol | 20 |  | x |  | =
| B0AK-07AS | kg | Clau acer | 0.8 |  | x |  | =
| B775-0KR2 | m2 | Vel de polietilè de gruix 250 µm i de pes 240 g/m2 | 14 |  | x |  | =
Subtotal material
|  |  | Despeses auxiliars |  |  |  | 1.5 | %
Cost directe
Total
P-26 | P2146-DJ2X | m2 | Demolició de paviment de mescla bituminosa de fins a 15 cm de gruix, amb retroexcavadora amb martell trencador i càrrega sobre camió amb mitjans mecànics |  |  |  | Rend.: | 1
Mà d'obra
| A0E-000A | h | Manobre especialista | 0.48 | /R | x |  | =
Subtotal mà d'obra
Maquinària
| C1101200 | h | Compressor amb dos martells pneumàtics | 0.0026 | /R | x |  | =
| C1313330 | h | Retroexcavadora sobre pneumàtics de 8 a 10 t | 0.048 | /R | x |  | =
| C138-00KQ | h | Pala carregadora sobre pneumàtics de 15 a 20 t | 0.0026 | /R | x |  | =
Subtotal maquinària
Cost directe
Total
P-27 | P2148-HY1X | m | Desmuntatge de vorada existent de pedra natural, per a la seva posterior reutilització a la mateixa obra. Aquesta partida inclou: - Desmuntatge de les peces de vorada existent. - Trasllat per a emmagatzematge i posterior trasllat a la ubicació definitiva. - Mitjans auxiliars per a l'aplec de material en correctes condicions. - Demolició de la base de la vorada amb compressor i càrrega manual de runa sobre camió o contenidor. - Càrrega de runa sobre camió o contenidor de les peces trencades o malmeses que no es puguin reutilitzar. Partida d'obra acabada, amb el complert desmuntatge de la vorada existent. |  |  |  | Rend.: | 1
Mà d'obra
| A0E-000A | h | Manobre especialista | 0.4 | /R | x |  | =
Subtotal mà d'obra
Maquinària
| C13C-00LP | h | Retroexcavadora sobre pneumàtics de 8 a 10 t | 0.024 | /R | x |  | =
| C111-0056 | h | Compressor amb dos martells pneumàtics | 0.06 | /R | x |  | =
Subtotal maquinària
|  |  | Despeses auxiliars |  |  |  | 1.5 | %
Cost directe
Total
P-28 | P2149-HYQS | u | Demolició d'escocell col·locat sobre formigó amb compressor i càrrega manual sobre camió o contenidor, en entorn urbà sense dificultat de mobilitat, en voreres > 5 m d'amplària o calçada/plataforma única > 12 m d'amplària, sense afectació per serveis o elements de mobiliari urbà, en actuacions de més de 5 u |  |  |  | Rend.: | 1
Mà d'obra
| A0D-0007 | h | Manobre | 0.5973 | /R | x |  | =
| A0E-000A | h | Manobre especialista | 0.5973 | /R | x |  | =
Subtotal mà d'obra
Maquinària
| C111-0056 | h | Compressor amb dos martells pneumàtics | 0.2987 | /R | x |  | =
Subtotal maquinària
Cost directe
Total
P-29 | P214B-HBIX | ml | Desmuntatge de barana de protecció, de perfil tubular metàl·lic i ancoratges, amb mitjans manuals i càrrega de runa sobre camió o contenidor. |  |  |  | Rend.: | 1
Mà d'obra
| A0E-000A | h | Manobre especialista | 0.07 | /R | x |  | =
| A0D-0007 | h | Manobre | 0.5 | /R | x |  | =
Subtotal mà d'obra
Maquinària
| C202-005P | h | Talladora amb disc de carborúndum | 0.05 | /R | x |  | =
Subtotal maquinària
|  |  | Despeses auxiliars |  |  |  | 1.5 | %
Cost directe
Total
P-30 | P214F-HZ4X | m2 | Enderroc de vorera de panots col·locats sobre base de formigó de fins a 10 cm de gruix, inclòs la demolició de la base, d'amplària fins a 2 m, amb compressor i càrrega sobre camió amb mitjans manuals, en entorn urbà, en voreres <= 3 m d'amplària, amb afectació per serveis o elements de mobiliari urbà, en actuacions de més de 10 m2. Partida d'obra acabada, amb el complert desmuntatge de la vorera existent. Aquesta partida no inclou el desmuntatge de la peça de vorada, que s'ha computat en partida independent. |  |  |  | Rend.: | 1
Mà d'obra
| A0E-000A | h | Manobre especialista | 0.5 | /R | x |  | =
Subtotal mà d'obra
Maquinària
| C1313330 | h | Retroexcavadora sobre pneumàtics de 8 a 10 t | 0.024 | /R | x |  | =
| C111-0056 | h | Compressor amb dos martells pneumàtics | 0.175 | /R | x |  | =
Subtotal maquinària
|  |  | Despeses auxiliars |  |  |  | 1.5 | %
Cost directe
Total
P-31 | P214N-52TT | m3 | Enderroc d'estructures de formigó armat, amb mitjans mecànics i càrrega manual i mecànica de runa sobre camió o contenidor |  |  |  | Rend.: | 1
Mà d'obra
| A0E-000A | h | Manobre especialista | 0.72 | /R | x |  | =
| A0F-000Y | h | Oficial 1a soldador | 0.4 | /R | x |  | =
| A0D-0007 | h | Manobre | 0.4 | /R | x |  | =
Subtotal mà d'obra
Maquinària
| C111-0056 | h | Compressor amb dos martells pneumàtics | 0.36 | /R | x |  | =
| C138-00KR | h | Pala carregadora sobre pneumàtics de 8 a 14 t | 0.0729 | /R | x |  | =
| C207-00E1 | h | Equip i elements auxiliars per a tall oxiacetilènic | 0.4 | /R | x |  | =
Subtotal maquinària
|  |  | Despeses auxiliars |  |  |  | 1.5 | %
Cost directe
Total
P-32 | P214U-HBQH | m2 | Fresatge mecànic de paviments de mescles bituminoses per cada cm de gruix, amb un gruix de 0 a 4 cm i en encaixos laterals i finals, amb fresadora per a paviment amb càrrega automàtica i talls i entregues a tapes i reixes amb compressor, càrrega de runa sobre camió i escombrat i neteja de la superfície fresada |  |  |  | Rend.: | 1
Mà d'obra
| A0D-0007 | h | Manobre | 0.01 | /R | x |  | =
| A0F-000S | h | Oficial 1a d'obra pública | 0.005 | /R | x |  | =
Subtotal mà d'obra
Maquinària
| C113-00JJ | h | Fresadora per a paviment amb càrrega automàtica | 0.004 | /R | x |  | =
| C174-00GD | h | Escombradora autopropulsada | 0.005 | /R | x |  | =
| C111-0056 | h | Compressor amb dos martells pneumàtics | 0.001 | /R | x |  | =
Subtotal maquinària
|  |  | Despeses auxiliars |  |  |  | 1.5 | %
Cost directe
Total
P-33 | P214W-FEMX | m | Tall en paviment de mescla bituminosa de 10 cm de fondària com a mínim amb màquina tallajunts amb disc de diamant per a paviment, per a delimitar la zona a demolir |  |  |  | Rend.: | 1
Mà d'obra
| A0E-000A | h | Manobre especialista | 0.18 | /R | x |  | =
Subtotal mà d'obra
Maquinària
| C178-00GF | h | Màquina tallajunts amb disc de diamant per a paviment | 0.18 | /R | x |  | =
Subtotal maquinària
|  |  | Despeses auxiliars |  |  |  | 1.5 | %
Cost directe
Total
P-34 | P21B0-HBQL | m2 | Eliminació de marca vial amb pintura negra |  |  |  | Rend.: | 1
Mà d'obra
| A0F-000B | h | Oficial 1a | 0.025 | /R | x |  | =
Subtotal mà d'obra
Maquinària
| C1B0-006D | h | Màquina per a pintar bandes de vial, d'accionament manual | 0.025 | /R | x |  | =
Subtotal maquinària
Material
| BBA1-2XWU | kg | Pintura acrílica de color negre, per a marques vials | 0.72 |  | x |  | =
Subtotal material
|  |  | Despeses auxiliars |  |  |  | 1.5 | %
Cost directe
Total
P-35 | P21B0-HBQW | u | Retirada de mòdul de senyalització informativa urbana amb mitjans manuals i càrrega manual de runa sobre camió o contenidor |  |  |  | Rend.: | 1
Mà d'obra
| A0D-0007 | h | Manobre | 2 | /R | x |  | =
| A0F-000B | h | Oficial 1a | 2 | /R | x |  | =
Subtotal mà d'obra
Maquinària
| C150-002X | h | Camió cistella de 10 m d'alçària com a màxim | 2 | /R | x |  | =
Subtotal maquinària
|  |  | Despeses auxiliars |  |  |  | 1.5 | %
Cost directe
Total
P-36 | P21B0-HBR2 | u | Desmuntatge per a recol·locació de placa de senyalització vertical muntada sobre suport de peu o sobre paraments verticals, superfície fins a 0,5-1 m2, a una alçària de 3 m com a màxim amb mitjans manuals i aplec per a posterior aprofitament |  |  |  | Rend.: | 1
Mà d'obra
| A0F-000R | h | Oficial 1a muntador | 0.25 | /R | x |  | =
| A01-FEPH | h | Ajudant muntador | 0.25 | /R | x |  | =
Subtotal mà d'obra
|  |  | Despeses auxiliars |  |  |  | 1.5 | %
Cost directe
Total
P-37 | P21B0-HBRX | u | Retirada de jardinera i trasllat a magatzem municipal per a posterior aprofitament. |  |  |  | Rend.: | 1
Mà d'obra
| A01-FEPH | h | Ajudant muntador | 0.75 | /R | x |  | =
| A0F-000R | h | Oficial 1a muntador | 0.75 | /R | x |  | =
Subtotal mà d'obra
|  |  | Despeses auxiliars |  |  |  | 1.5 | %
Cost directe
Total
P-38 | P21B0-HBRY | u | Desmuntatge de pilona, inclosa la base encastada en paviment, i trasllat a magatzem municipal per a posterior aprofitament. |  |  |  | Rend.: | 1
Mà d'obra
| A0F-000R | h | Oficial 1a muntador | 0.35 | /R | x |  | =
| A01-FEPH | h | Ajudant muntador | 0.35 | /R | x |  | =
Subtotal mà d'obra
|  |  | Despeses auxiliars |  |  |  | 1.5 | %
Cost directe
Total
P-39 | P21G5-54CO | u | Demolició d'embornal de 70x30x85 cm, de parets de 30 cm de maó, amb mitjans mecànics i càrrega sobre camió |  |  |  | Rend.: | 1
Maquinària
| C13C-00LP | h | Retroexcavadora sobre pneumàtics de 8 a 10 t | 0.145 | /R | x |  | =
Subtotal maquinària
Cost directe
Total
P-40 | P21G5-54CX | u | Retirada de reixa o canal, així com enderroc interior d'embornal de parets de maó, amb mitjans mecànics i càrrega sobre camió |  |  |  | Rend.: | 1
Maquinària
| C13C-00LP | h | Retroexcavadora sobre pneumàtics de 8 a 10 t | 1 | /R | x |  | =
Subtotal maquinària
Cost directe
Total
P-41 | P21GN-4RUX | u | Arrencada de fanal exterior (columna o bàcul), a una alçària <= 10 m, amb mitjans manuals i càrrega manual sobre camió o contenidor. Inclou la retirada d'elements associats, com arquetes, cablejat, fixacions, etc |  |  |  | Rend.: | 1
Mà d'obra
| A01-FEPD | h | Ajudant electricista | 1 | /R | x |  | =
| A0F-000E | h | Oficial 1a electricista | 1 | /R | x |  | =
Subtotal mà d'obra
Maquinària
| C150-002X | h | Camió cistella de 10 m d'alçària com a màxim | 1 | /R | x |  | =
Subtotal maquinària
|  |  | Despeses auxiliars |  |  |  | 1.5 | %
Cost directe
Total
P-42 | P21GT-4RVX | u | Arrencada de conjunt de tubs, accessoris i punts de llum d'instal·lació elèctrica encastats a vorera, davant de l'edifici del teatre, per a la seva supressió definitiva, amb mitjans manuals i càrrega manual sobre camió o contenidor |  |  |  | Rend.: | 1
Mà d'obra
| A0F-000E | h | Oficial 1a electricista | 3 | /R | x |  | =
| A01-FEPD | h | Ajudant electricista | 3 | /R | x |  | =
Subtotal mà d'obra
|  |  | Despeses auxiliars |  |  |  | 1.5 | %
Cost directe
Total
P-43 | P21Q2-HBAN | u | Desmuntatge per a recol·locació posterior de paperera trabucable de fins a 45 cm de diàmetre, ancorada a terra amb fixacions mecàniques sobre daus de formigó, enderroc dels daus amb martell pneumàtic i aplec |  |  |  | Rend.: | 1
Mà d'obra
| A0F-000B | h | Oficial 1a | 0.18 | /R | x |  | =
| A0D-0007 | h | Manobre | 0.18 | /R | x |  | =
Subtotal mà d'obra
Maquinària
| C111-0055 | h | Compressor amb un martell pneumàtic | 0.18 | /R | x |  | =
Subtotal maquinària
|  |  | Despeses auxiliars |  |  |  | 1.5 | %
Cost directe
Total
P-44 | P21Q2-HBAX | u | Desmuntatge de banc existent de fusta amb estructura de fosa, de 3 a 6 m de llargària, col·locat amb fixacions mecàniques amb mitjans manuals, trasllat a magatzem municipal i aplec per a la seva posterior reutilització. |  |  |  | Rend.: | 1
Mà d'obra
| A0D-0007 | h | Manobre | 0.75 | /R | x |  | =
| A0F-000B | h | Oficial 1a | 0.75 | /R | x |  | =
Subtotal mà d'obra
|  |  | Despeses auxiliars |  |  |  | 1.5 | %
Cost directe
Total
P-45 | P21R0-92GK | u | Tallada controlada amb cistella mecànica, d'arbre de 6 a 10 m d'alçària de port mitjà, arrencant la soca, aplec de la brossa generada, càrrega sobre camió grua amb pinça i transport a planta de compostatge (no més lluny de 20 km) |  |  |  | Rend.: | 1
Mà d'obra
| A0F-000M | h | Oficial 1a jardiner | 1.6 | /R | x |  | =
| A01-FEPJ | h | Ajudant jardiner | 0.8 | /R | x |  | =
Subtotal mà d'obra
Maquinària
| CR11-00JS | h | Tractor de 73,5 kW (100 CV) de potència, amb braç desbrossador | 1.05 | /R | x |  | =
| C15I-00JY | h | Lloguer de plataforma autopropulsada amb cistella sobre braç articulat per a una alçària de treball de 16 m, sense operari | 0.8 | /R | x |  | =
| C152-003B | h | Camió grua | 1.1 | /R | x |  | =
| CRE0-00C0 | h | Motoserra | 1.6 | /R | x |  | =
Subtotal maquinària
Material
| B2RA-28TX | t | Disposició controlada en planta de compostage de residus de troncs i soques no perillosos amb una densitat 0,9 t/m3, procedents de poda o sega, amb codi 20 02 01 segons la Llista Europea de Residus | 0.43 |  | x |  | =
| B2RA-28U0 | t | Disposició controlada en planta de compostage de residus vegetals nets no perillosos amb una densitat 0,5 t/m3, procedents de poda o sega, amb codi 20 02 01 segons la Llista Europea de Residus | 0.15 |  | x |  | =
Subtotal material
|  |  | Despeses auxiliars |  |  |  | 1.5 | %
Cost directe
Total
P-46 | P2212-55UX | m3 | Excavació de rasa per a execució del mur de contenció de terres a l'extrem sud del carrer dels Traginers, en el límit de parcel·la amb ref. cadastral 0444019ED0904S0001BT. Inclou càrrega de terra i/o runa sobre camió o contenidor. |  |  |  | Rend.: | 1
Mà d'obra
| A0D-0007 | h | Manobre | 0.05 | /R | x |  | =
Subtotal mà d'obra
Maquinària
| C138-00KH | h | Pala carregadora sobre cadenes d'11 a 17 t | 0.131 | /R | x |  | =
Subtotal maquinària
|  |  | Despeses auxiliars |  |  |  | 1.5 | %
Cost directe
Total
P-47 | P221D-DZ2S | m3 | Excavació de rasa per a pas d'instal·lacions fins a 1 m de fondària, en terreny compacte (SPT 20-50), realitzada amb retroexcavadora i amb les terres deixades a la vora |  |  |  | Rend.: | 1
Maquinària
| C13C-00LO | h | Retroexcavadora sobre pneumàtics de 8 a 10 t, per a seguretat i salut | 0.143 | /R | x |  | =
Subtotal maquinària
Cost directe
Total
P-48 | P221D-10CXO | m3 | Excavació de rasa per a pas d'instal·lacions fins a 1 m de fondària, en terreny compacte (SPT 20-50), realitzada amb minicarregadora amb accessori retroexcavador elèctrica i amb les terres deixades a la vora |  |  |  | Rend.: | 1
Mà d'obra
| A0E-000A | h | Manobre especialista | 0.21 | /R | x |  | =
Subtotal mà d'obra
Maquinària
| C133-10CW1 | h | Minicarregadora elèctrica sobre pneumàtics de 2 a 5.9 t, amb accessori retroexcavador de 40 a 60 cm d'amplària | 0.218 | /R | x |  | =
Subtotal maquinària
Cost directe
Total
P-49 | P2255-DPGI | m3 | Rebliment i piconatge de rasa d'amplària fins a 0,6 m, amb material adequat de la pròpia excavació, en tongades de gruix de fins a 25 cm, utilitzant picó vibrant de combustible, amb compactació del 90% PM |  |  |  | Rend.: | 1
Mà d'obra
| A0E-000A | h | Manobre especialista | 0.45 | /R | x |  | =
Subtotal mà d'obra
Maquinària
| C13A-00FQ | h | Safata vibrant combustible amb placa de 60 cm | 0.45 | /R | x |  | =
| C13C-00LP | h | Retroexcavadora sobre pneumàtics de 8 a 10 t | 0.121 | /R | x |  | =
Subtotal maquinària
|  |  | Despeses auxiliars |  |  |  | 1.5 | %
Cost directe
Total
P-50 | P241-FIPX | m3 | Càrrega i transport de roques per a reutilitzar dins del mateix municipi, amb camió de 12 t i temps d'espera per a la càrrega amb mitjans mecànics, amb un recorregut de menys de 5 km |  |  |  | Rend.: | 1
Maquinària
| C154-003M | h | Camió per a transport de 12 t | 1 | /R | x |  | =
Subtotal maquinària
Cost directe
Total
P-52 | P4G3-49RX | m3 | Mur de contenció a l'extrem sud del carrer dels Traginers, en el límit de parcel·la amb ref. cadastral 0444019ED0904S0001BT, així com tram de tancament superior per sobde la cota de rasant del carrer, amb bloc de marès de 80x40x40cm |  |  |  | Rend.: | 1
Mà d'obra
| A0F-000T | h | Oficial 1a paleta | 8 | /R | x |  | =
| A0D-0007 | h | Manobre | 8 | /R | x |  | =
Subtotal mà d'obra
Material
| B617-0OMX | m3 | Peça massissa de marès40x40x80 o 20x40x80cm | 1.2 |  | x |  | =
Subtotal material
Element compost
| B07F-0LSX | m3 | Morter mixt de ciment pòrtland amb filler calcari CEM II/B-L, calç i sorra, amb 250 kg/m3 de ciment, amb una proporció en volum 1:1:7 i 5 N/mm2 de resistència a compressió, elaborat a l'obra | 0.1995 |  | x |  | =
Subtotal element compost
|  |  | Despeses auxiliars |  |  |  | 2.5 | %
Cost directe
Total
P-53 | P4G3-49RY | m3 | Mur de tancament en el front de façana de la parcel·la 0444020ED0904S0001WT, amb bloc de marès de 80x40x20cm |  |  |  | Rend.: | 1
Mà d'obra
| A0F-000T | h | Oficial 1a paleta | 8 | /R | x |  | =
| A0D-0007 | h | Manobre | 8 | /R | x |  | =
Subtotal mà d'obra
Material
| B617-0OMX | m3 | Peça massissa de marès40x40x80 o 20x40x80cm | 1.2 |  | x |  | =
Subtotal material
Element compost
| B07F-0LSX | m3 | Morter mixt de ciment pòrtland amb filler calcari CEM II/B-L, calç i sorra, amb 250 kg/m3 de ciment, amb una proporció en volum 1:1:7 i 5 N/mm2 de resistència a compressió, elaborat a l'obra | 0.1995 |  | x |  | =
Subtotal element compost
|  |  | Despeses auxiliars |  |  |  | 2.5 | %
Cost directe
Total
P-54 | P931-1X-0RP7 | m3 | Base de formigó de formigó en massa HM - 20 / B / 40 / X0 amb una quantitat de ciment de 200 kg/m3 i relació aigua ciment =< 0.6, abocat des de camió amb estesa i vibratge manual, amb acabat reglejat |  |  |  | Rend.: | 1
Mà d'obra
| A0D-0007 | h | Manobre | 0.45 | /R | x |  | =
| A0F-000S | h | Oficial 1a d'obra pública | 0.15 | /R | x |  | =
Subtotal mà d'obra
Maquinària
| C20K-00DP | h | Regle vibratori | 0.15 | /R | x |  | =
Subtotal maquinària
Material
| B06F1-I2C8 | m3 | Formigó en massa HM - 20 / B / 40 / X0 amb una quantitat de ciment de 200 kg/m3 i relació aigua ciment =< 0.6 | 1.05 |  | x |  | =
Subtotal material
|  |  | Despeses auxiliars |  |  |  | 1.5 | %
Cost directe
Total
P-55 | P938-X-DFU9 | m3 | Base de tot-u artificial procedent de granulats reciclats de formigó, amb estesa i piconatge del material al 95% del PM |  |  |  | Rend.: | 1
Mà d'obra
| A0D-0007 | h | Manobre | 0.05 | /R | x |  | =
Subtotal mà d'obra
Maquinària
| C151-002Z | h | Camió cisterna de 8 m3 | 0.025 | /R | x |  | =
| C131-005G | h | Corró vibratori autopropulsat, de 12 a 14 t | 0.03 | /R | x |  | =
| C136-00F4 | h | Motoanivelladora petita | 0.035 | /R | x |  | =
Subtotal maquinària
Material
| B011-05ME | m3 | Aigua | 0.05 |  | x |  | =
| B03F-05NY | m3 | Tot-u artificial procedent de granulats reciclats de formigó | 1.15 |  | x |  | =
Subtotal material
|  |  | Despeses auxiliars |  |  |  | 1.5 | %
Cost directe
Total
P-57 | P961-X-I4S8 | m | Col·locació de vorada de pedra recuperada, de 7 a 10 cm d'amplada per 25 a 30cm d'alçada, sobre base de formigó d'ús no estructural HNE-20/P/40 de resistència a compressió 20 N/mm2, consistència plàstica i grandària màxima del granulat 40 mm, rejuntada amb morter mixt 1:2:10 en voreres <= 3 m d'amplària o calçada/plataforma única <= 7 m d'amplària, amb afectació per serveis o elements de mobiliari urbà, en actuacions de més de 100 m. La present partida inclou la col·locació de vorada retirada de la pròpia obra i, en cas que aquesta no sigui suficient, la recollida de vorada emmagatzemada en dipòsit municipal o en altres àmbits d'intervenció simultània. |  |  |  | Rend.: | 1
Mà d'obra
| A0D-0007 | h | Manobre | 0.66 | /R | x |  | =
| A0F-000T | h | Oficial 1a paleta | 0.33 | /R | x |  | =
Subtotal mà d'obra
Material
| B069-I3Q0 | m3 | Formigó d'ús no estructural HNE-20/P/40 de resistència a compressió 20 N/mm2, consistència plàstica i grandària màxima del granulat 40 mm | 0.132 |  | x |  | =
Subtotal material
Element compost
| B07F-0LT6 | m3 | Morter mixt de ciment pòrtland amb filler calcari CEM II/B-L, calç i sorra, amb 200 kg/m3 de ciment, amb una proporció en volum 1:2:10 i 2,5 N/mm2 de resistència a compressió, elaborat a l'obra | 0.0021 |  | x |  | =
Subtotal element compost
|  |  | Despeses auxiliars |  |  |  | 1.5 | %
Cost directe
Total
P-58 | P963-X-E9KS | m | Subministrament i col·locació de vorada de peces de formigó amb model amb botons de PAVIMENTS LLOSETA o equivalent, color ARENA, col·locada sobre base de formigó d'ús no estructural HNE-15 i de 10 a 20 cm d'alçària en plataforma de calçada única, i rejuntada amb morter. Inclou el replanteig de les peces i els talls necessaris per a la correcta formalització del radi de gir en els trams corvats. |  |  |  | Rend.: | 1
Mà d'obra
| A0D-0007 | h | Manobre | 0.49 | /R | x |  | =
| A0F-000S | h | Oficial 1a d'obra pública | 0.29 | /R | x |  | =
Subtotal mà d'obra
Material
| B07L-1PYA | t | Morter per a ram de paleta, classe M 5 (5 N/mm2), a granel, de designació (G) segons norma UNE-EN 998-2 | 0.0021 |  | x |  | =
| B960-X-0GT0 | m2 | Llamborda 12 x 18 amb relleu abotonat de PAVIMENTS LLOSETA | 1 |  | x |  | =
| B069-2A9P | m3 | Formigó d'ús no estructural HNE-15/P/40 de resistència a compressió 15 N/mm2, consistència plàstica i grandària màxima del granulat 40 mm | 0.0539 |  | x |  | =
Subtotal material
|  |  | Despeses auxiliars |  |  |  | 1.5 | %
Cost directe
Total
P-59 | P965-EADX | m | Subministrament i col·locació de vorada de pedra de Binissalem, de secció recta o corba, escairada per a vorada, de 16 cm d'amplada i fins a 20cm d'alçada, col·locada sobre base de formigó no estructural de 10 a 20 cm d'alçària. |  |  |  | Rend.: | 1
Mà d'obra
| A0F-000S | h | Oficial 1a d'obra pública | 0.262 | /R | x |  | =
| A0D-0007 | h | Manobre | 0.465 | /R | x |  | =
Subtotal mà d'obra
Material
| B069-2A9P | m3 | Formigó d'ús no estructural HNE-15/P/40 de resistència a compressió 15 N/mm2, consistència plàstica i grandària màxima del granulat 40 mm | 0.0473 |  | x |  | =
| B9FA648X | m | Pedra natural de Binissalem | 1 |  | x |  | =
Subtotal material
|  |  | Despeses auxiliars |  |  |  | 1.5 | %
Cost directe
Total
P-60 | P966-H97P | m | Vorada corba d'acer galvanitzat, de 10 mm de gruix i 200 mm d'alçària, inclosos els elements metàl·lics d'ancoratge soldats a la xapa, col·locada sobre base de formigó d'ús no estructural HNE-15/P/40 de resistència a compressió 15 N/mm2, consistència plàstica i grandària màxima del granulat 40 mm |  |  |  | Rend.: | 1
Mà d'obra
| A0D-0007 | h | Manobre | 0.15 | /R | x |  | =
| A0F-000B | h | Oficial 1a | 0.15 | /R | x |  | =
Subtotal mà d'obra
Material
| B069-2A9P | m3 | Formigó d'ús no estructural HNE-15/P/40 de resistència a compressió 15 N/mm2, consistència plàstica i grandària màxima del granulat 40 mm | 0.045 |  | x |  | =
| B965-H693 | m | Vorada corba d'acer galvanitzat, de 10 mm de gruix i 200 mm d'alçària, inclosos els elements metàl·lics d'ancoratge soldats a la xapa | 1.05 |  | x |  | =
Subtotal material
|  |  | Despeses auxiliars |  |  |  | 1.5 | %
Cost directe
Total
P-61 | P981-X-V809 | m | Subministrament i col·locació de peça especial de vorada, per a formació dels passos de vianants elevats (trànsit de vehicles) amb peça de formigó de 80 x 60 x 10 cm de PAVIMENTS LLOSETA o equivalent, llisa i de color GRIS CLAR, col·locat sobre base de formigó d'ús no estructural HNE-15/P/40 de resistència a compressió 15 N/mm2, consistència plàstica i grandària màxima del granulat 40 mm, i rejuntat amb morter. |  |  |  | Rend.: | 1
Mà d'obra
| A0D-0007 | h | Manobre | 1.1 | /R | x |  | =
| A0F-000S | h | Oficial 1a d'obra pública | 0.55 | /R | x |  | =
Subtotal mà d'obra
Material
| B069-2A9P | m3 | Formigó d'ús no estructural HNE-15/P/40 de resistència a compressió 15 N/mm2, consistència plàstica i grandària màxima del granulat 40 mm | 0.179 |  | x |  | =
| B07L-1PY6 | t | Morter per a ram de paleta, classe M 5 (5 N/mm2), en sacs, de designació (G) segons norma UNE-EN 998-2 | 0.0021 |  | x |  | =
| B980-X-V7ZX | m2 | Llosa de formigó de PAVIMENTS LLOSETA, de 80x60x10cm, color gris, | 1 |  | x |  | =
Subtotal material
|  |  | Despeses auxiliars |  |  |  | 1.5 | %
Cost directe
Total
P-62 | P981-Y-V809 | m | Subministrament i col·locació de peça especial de vorada, per a formació de gual (accés per a vianants), amb peça de formigó de 60 x 40 x 10 cm, model amb botons de PAVIMENTS LLOSETA o equivalent, color ARENA o GRIS CLAR, col·locat sobre base de formigó d'ús no estructural HNE-15/P/40 de resistència a compressió 15 N/mm2, consistència plàstica i grandària màxima del granulat 40 mm, i rejuntat amb morter. |  |  |  | Rend.: | 1
Mà d'obra
| A0D-0007 | h | Manobre | 1.1 | /R | x |  | =
| A0F-000S | h | Oficial 1a d'obra pública | 0.55 | /R | x |  | =
Subtotal mà d'obra
Material
| B07L-1PY6 | t | Morter per a ram de paleta, classe M 5 (5 N/mm2), en sacs, de designació (G) segons norma UNE-EN 998-2 | 0.0021 |  | x |  | =
| B069-2A9P | m3 | Formigó d'ús no estructural HNE-15/P/40 de resistència a compressió 15 N/mm2, consistència plàstica i grandària màxima del granulat 40 mm | 0.179 |  | x |  | =
Subtotal material
Altres
| B980-Y-V7ZX | m2 | Llosa de formigó DUROMARES de PAVIMENTS LLOSETA, de 40x60x8, acabat ARENA | 0.6 |  | x |  | =
Subtotal altres
|  |  | Despeses auxiliars |  |  |  | 1.5 | %
Cost directe
Total
P-63 | P982-JJKX | m | Subministrament i col·locació de peça especial de vorada, per a formació de gual (accés vehicles), amb peça de pedra natural de Binissalem, de forma recta, de 50 cm d'amplària i 10 cm de gruix, serrada mecànicament i flamejada, col·locada amb morter sobre base de formigó no estructural HNE-20/P/10, en entorn urbà sense dificultat de mobilitat, en voreres <= 3 m d'amplària o calçada/plataforma única <= 7 m d'amplària, sense afectació per serveis o elements de mobiliari urbà, en actuacions d'1 a 10 m. |  |  |  | Rend.: | 1
Mà d'obra
| A0D-0007 | h | Manobre | 1.4716 | /R | x |  | =
| A0F-000S | h | Oficial 1a d'obra pública | 0.0378 | /R | x |  | =
Subtotal mà d'obra
Material
| B07L-1PYB | t | Morter per a ram de paleta, classe M 7.5 (7,5 N/mm2), en sacs, de designació (G) segons norma UNE-EN 998-2 | 0.075 |  | x |  | =
| B9FA648X | m | Pedra natural de Binissalem | 1 |  | x |  | =
| B069-I3QZ | m3 | Formigó d'ús no estructural HNE-20/P/10 de resistència a compressió 20 N/mm2, consistència plàstica i grandària màxima del granulat 10 mm | 0.275 |  | x |  | =
Subtotal material
Cost directe
Total
P-64 | P992-IR5X | u | Subministrament i col·locació d'escocell de 100 x 100 cm i 20 cm de fondària, amb peça d'escocell quadrat d'acer galvanitzat, de 100x100x20 cm i de 10 mm de gruix, col·locat amb fonament i anellat de formigó d'ús no estructural HNE-15/P/40 |  |  |  | Rend.: | 1
Mà d'obra
| A0D-0007 | h | Manobre | 0.35 | /R | x |  | =
| A0F-000B | h | Oficial 1a | 0.3 | /R | x |  | =
Subtotal mà d'obra
Material
| B992-H6SE | u | Escocell quadrat d'acer galvanitzat, de 100x100x20 cm i de 10 mm de gruix | 1 |  | x |  | =
| B07L-1PY6 | t | Morter per a ram de paleta, classe M 5 (5 N/mm2), en sacs, de designació (G) segons norma UNE-EN 998-2 | 0.006 |  | x |  | =
Subtotal material
|  |  | Despeses auxiliars |  |  |  | 1.5 | %
Cost directe
Total
P-65 | P992-IR5Y | u | Subministrament i col·locació d'escocell circular de 100 cm de diàmetre i 20 cm de fondària, amb peça d'escocell d'acer galvanitzat de 10 mm de gruix, col·locat amb fonament i anellat de formigó d'ús no estructural HNE-15/P/40 |  |  |  | Rend.: | 1
Mà d'obra
| A0F-000B | h | Oficial 1a | 0.3 | /R | x |  | =
| A0D-0007 | h | Manobre | 0.35 | /R | x |  | =
Subtotal mà d'obra
Material
| B07L-1PY6 | t | Morter per a ram de paleta, classe M 5 (5 N/mm2), en sacs, de designació (G) segons norma UNE-EN 998-2 | 0.006 |  | x |  | =
| B992-H6SZ | u | Escocell circular d'acer galvanitzat, de 100 cm de diàmetre, 20 cm d'alçària i de 10 mm de gruix | 1 |  | x |  | =
Subtotal material
Cost directe
Total
P-66 | P992-IR5Z | u | Subministrament i col·locació d'escocell de 100 x 180 cm i 20 cm de fondària, amb peça d'escocell d'acer galvanitzat, de 100x180x20 cm i de 10 mm de gruix, col·locat amb fonament i anellat de formigó d'ús no estructural HNE-15/P/40 |  |  |  | Rend.: | 1
Mà d'obra
| A0F-000B | h | Oficial 1a | 0.3 | /R | x |  | =
| A0D-0007 | h | Manobre | 0.35 | /R | x |  | =
Subtotal mà d'obra
Material
| B992-H6SX | U | Escocell quadrat d'acer galvanitzat, de 180x100x20 cm i de 10 mm de gruix | 1 |  | x |  | =
| B07L-1PY6 | t | Morter per a ram de paleta, classe M 5 (5 N/mm2), en sacs, de designació (G) segons norma UNE-EN 998-2 | 0.006 |  | x |  | =
Subtotal material
Cost directe
Total
P-67 | P992-IRZZ | m2 | Subministrament i col·locació de planxa d'acer rectilínia, per a formació de peça d'escocell singular, de 20 cm de fondària i de 10 mm de gruix, col·locat amb fonament i anellat de formigó d'ús no estructural HNE-15/P/40 |  |  |  | Rend.: | 1
Mà d'obra
| A0D-0007 | h | Manobre | 0.35 | /R | x |  | =
| A0F-000B | h | Oficial 1a | 0.3 | /R | x |  | =
Subtotal mà d'obra
Material
| B992-H6X | m2 | Planxa d'acer galvanitzat de 10mm de gruix (1,65kg/m2) | 1 |  | x |  | =
| B07L-1PY6 | t | Morter per a ram de paleta, classe M 5 (5 N/mm2), en sacs, de designació (G) segons norma UNE-EN 998-2 | 0.006 |  | x |  | =
Subtotal material
Cost directe
Total
P-68 | P9E1-DN1X | m2 | Subministrament i col·locació de paviment de panot per a pas de vianants de color groc amb tacs de 20x20x4 cm, sobre suport de 3 cm de sorra, col·locat a truc de maceta amb morter mixt 1:2:10 i beurada de color amb ciment blanc de ram de paleta |  |  |  | Rend.: | 1
Mà d'obra
| A0D-0007 | h | Manobre | 0.4694 | /R | x |  | =
| A0F-000T | h | Oficial 1a paleta | 0.5985 | /R | x |  | =
Subtotal mà d'obra
Material
| B03L-05N5 | t | Sorra de pedrera de 0 a 3,5 mm | 0.0449 |  | x |  | =
| B011-05ME | m3 | Aigua | 0.001 |  | x |  | =
| B083-06UD | kg | Colorant en pols per a formigó | 0.255 |  | x |  | =
| B9E1-0HP8 | m2 | Panot de color amb tacs de 20x20x4 cm, per a pas de vianants | 1.02 |  | x |  | =
| B055-065W | t | Ciment blanc de ram de paleta BL 22,5 X segons UNE 80305, en sacs | 0.0031 |  | x |  | =
Subtotal material
Element compost
| B07F-0LT6 | m3 | Morter mixt de ciment pòrtland amb filler calcari CEM II/B-L, calç i sorra, amb 200 kg/m3 de ciment, amb una proporció en volum 1:2:10 i 2,5 N/mm2 de resistència a compressió, elaborat a l'obra | 0.0315 |  | x |  | =
Subtotal element compost
|  |  | Despeses auxiliars |  |  |  | 1.5 | %
Cost directe
Total
P-69 | P9F1-X-4XF9 | m2 | Subministrament i col·loccació de paviment de llambordins per a les zones de trànsit rodat, model MULTIFORMAT de PAVIMENTS LLOSETA, color GRIS CLAR, o equivalent, de formigó de gruix 8 cm, rebliment de junts amb sorra fina i compactació del paviment acabat |  |  |  | Rend.: | 1
Mà d'obra
| A0D-0007 | h | Manobre | 0.4 | /R | x |  | =
| A0F-000S | h | Oficial 1a d'obra pública | 1.01 | /R | x |  | =
Subtotal mà d'obra
Material
| B03L-05N5 | t | Sorra de pedrera de 0 a 3,5 mm | 0.045 |  | x |  | =
| B9F0-0HQR | m2 | Llambordí de formigó model MULTIFORMAT de PAVIMENTS LLOSETA, de 8 cm de gruix | 1.02 |  | x |  | =
Subtotal material
|  |  | Despeses auxiliars |  |  |  | 1.5 | %
Cost directe
Total
P-70 | P9F1-X-4XG0 | m2 | Subministrament i col·locació de paviment de llambordins per a les voreres, model MULTIFORMAT de PAVIMENTS LLOSETA, color arena, o equivalent, de formigó de gruix 8 cm, rejuntat amb beurada de ciment mallorquí. |  |  |  | Rend.: | 1
Mà d'obra
| A0D-0007 | h | Manobre | 0.4 | /R | x |  | =
| A0F-000S | h | Oficial 1a d'obra pública | 0.98 | /R | x |  | =
Subtotal mà d'obra
Material
| B9F0-0HQY | m2 | Llambordí de formigó model MULTIFORMAT de PAVIMENTS LLOSETA, de 8 cm de gruix | 1.02 |  | x |  | =
Subtotal material
Element compost
| B07F-0LT6 | m3 | Morter mixt de ciment pòrtland amb filler calcari CEM II/B-L, calç i sorra, amb 200 kg/m3 de ciment, amb una proporció en volum 1:2:10 i 2,5 N/mm2 de resistència a compressió, elaborat a l'obra | 0.0104 |  | x |  | =
Subtotal element compost
|  |  | Despeses auxiliars |  |  |  | 1.5 | %
Cost directe
Total
P-71 | P9F1-X-4XGX | m2 | Subministrament i col·locació (en disposició radial d'acord als plànols de projecte) de paviment de llambordins per a les voreres, model RESIDENCE amb acabat OLDSTONE de PAVIMENTS LLOSETA, color arena, o equivalent, de formigó de gruix 5 cm, rejuntat amb beurada de ciment mallorquí. Inclou part proporcional de llambordes de 8cm, fixades amb morter de ciment en els elements de vora de les jardineres. |  |  |  | Rend.: | 1
Mà d'obra
| A0D-0007 | h | Manobre | 1.2 | /R | x |  | =
| A0F-000S | h | Oficial 1a d'obra pública | 1.2 | /R | x |  | =
Subtotal mà d'obra
Element compost
| B07F-0LT6 | m3 | Morter mixt de ciment pòrtland amb filler calcari CEM II/B-L, calç i sorra, amb 200 kg/m3 de ciment, amb una proporció en volum 1:2:10 i 2,5 N/mm2 de resistència a compressió, elaborat a l'obra | 0.0104 |  | x |  | =
Subtotal element compost
Altres
| B9F0-0HQZ | m2 | Llambordí de formigó model MULTIFORMAT de PAVIMENTS LLOSETA, de 5 cm de gruix | 1.02 |  | x |  | =
Subtotal altres
|  |  | Despeses auxiliars |  |  |  | 1.5 | %
Cost directe
Total
P-72 | P9F1-X-4XGZ | m2 | Subministrament i col·locació de paviment amb peça model LINGOT de PAVIMENTS LLOSETA, color arena, o equivalent, de formigó i de gruix 8 cm, amb col·locació singular d'acord als plànols de projecte. |  |  |  | Rend.: | 1
Mà d'obra
| A0F-000S | h | Oficial 1a d'obra pública | 0.975 | /R | x |  | =
| A0D-0007 | h | Manobre | 0.315 | /R | x |  | =
Subtotal mà d'obra
Material
| B9F0-0HZZ | M2 | Peça de paviment model LINGOT de PAVIMENTS LLOSETA | 1.02 |  | x |  | =
Subtotal material
Element compost
| B07F-0LT6 | m3 | Morter mixt de ciment pòrtland amb filler calcari CEM II/B-L, calç i sorra, amb 200 kg/m3 de ciment, amb una proporció en volum 1:2:10 i 2,5 N/mm2 de resistència a compressió, elaborat a l'obra | 0.0104 |  | x |  | =
Subtotal element compost
|  |  | Despeses auxiliars |  |  |  | 1.5 | %
Cost directe
Total
P-73 | P9F2-X-DMPB | m2 | Base de 5cm de gruix de sorra, prèvia a la col·locació de la llamborda o llambordí. |  |  |  | Rend.: | 1
Mà d'obra
| A0F-000S | h | Oficial 1a d'obra pública | 0.07 | /R | x |  | =
| A0E-000A | h | Manobre especialista | 0.01 | /R | x |  | =
| A0D-0007 | h | Manobre | 0.13 | /R | x |  | =
Subtotal mà d'obra
Maquinària
| C13A-00FQ | h | Safata vibrant combustible amb placa de 60 cm | 0.02 | /R | x |  | =
Subtotal maquinària
Material
| B03L-05N5 | t | Sorra de pedrera de 0 a 3,5 mm | 0.0757 |  | x |  | =
Subtotal material
|  |  | Despeses auxiliars |  |  |  | 1.5 | %
Cost directe
Total
P-74 | P9HA-X-6085 | m2 | Reparació de vores, clots, punts malmesos en el transcurs de les obres, amb paviment de mescla bituminosa discontínua en calent. |  |  |  | Rend.: | 1
Mà d'obra
| A0D-0007 | h | Manobre | 0.3 | /R | x |  | =
| A0E-000A | h | Manobre especialista | 0.15 | /R | x |  | =
| A0F-000B | h | Oficial 1a | 0.15 | /R | x |  | =
Subtotal mà d'obra
Maquinària
| C13A-00FR | h | Compactador combustible duplex manual de 700 kg | 0.15 | /R | x |  | =
Subtotal maquinària
Material
| B057-06IN | kg | Emulsió bituminosa catiònica amb un 60% de betum asfàltic, per a reg de curat tipus C60B3/B2 CUR, segons UNE-EN 13808 | 1 |  | x |  | =
| B9H1-0HU2 | t | Mescla bituminosa contínua en calent tipus AC 22 surf B 35/50 D de temperatura baixa, amb betum asfàltic de penetració, de granulometria densa per a capa de trànsit i granulat granític | 0.189 |  | x |  | =
Subtotal material
|  |  | Despeses auxiliars |  |  |  | 1.5 | %
Cost directe
Total
P-75 | P9P1-IRG4 | m2 | Paviment protector de caigudes en zones de jocs infantils segons norma UNE-EN 1177, format per cautxú reciclat continu, de 45 mm de gruix, muntat 'in situ', superfície llisa i antilliscant, estructura drenant, apte per a col·locar a la intempèrie, incloent la repercussió de peces i elements de fixació necessaris per al seu muntatge |  |  |  | Rend.: | 1
Mà d'obra
| A0F-000D | h | Oficial 1a col·locador | 0.3 | /R | x |  | =
| A0D-0007 | h | Manobre | 0.3 | /R | x |  | =
Subtotal mà d'obra
Material
| B9PI-VQ8E | m2 | Cautxú reciclat en rotlle per a la formació de superfície protectora de caigudes segons UNE-EN 1177, de 45 cm de gruix | 1 |  | x |  | =
Subtotal material
|  |  | Despeses auxiliars |  |  |  | 1.5 | %
Cost directe
Total
P-76 | P9Z1-CVRB | m | Acabat de junt de dilatació de paviment amb perfil d'alumini, de 30 mm d'amplària de màxima de junt, de 12,5 mm d'alçària de perfil i gruix màxim admisible de paviment, per a una càrrega mitja, col·locat fixacions mecàniques |  |  |  | Rend.: | 1
Mà d'obra
| A01-FEP3 | h | Ajudant col·locador | 0.1 | /R | x |  | =
| A0F-000D | h | Oficial 1a col·locador | 0.1 | /R | x |  | =
Subtotal mà d'obra
Material
| B0AO-07IH | u | Tac de niló de 8 a 10 mm, amb vis | 6.7 |  | x |  | =
| B9Z0-359N | m | Acabat de junt de dilatació de paviment amb perfil d'alumini, de 30 mm d'amplària de màxima de junt, de 12,5 mm d'alçària de perfil i gruix màxim admisible de paviment, per a una càrrega mitja | 1.1 |  | x |  | =
Subtotal material
|  |  | Despeses auxiliars |  |  |  | 1.5 | %
Cost directe
Total
P-77 | P9ZE-I82X | u | Desmuntatge i col·locació per a situar en nova rasant, de marc i tapa de serveis i/o subministraments. |  |  |  | Rend.: | 1
Mà d'obra
| A0E-000A | h | Manobre especialista | 0.4 | /R | x |  | =
| A0F-000S | h | Oficial 1a d'obra pública | 0.5 | /R | x |  | =
Subtotal mà d'obra
|  |  | Despeses auxiliars |  |  |  | 2.5 | %
Cost directe
Total
P-78 | P9ZE-I82Y | u | Adequació de sortida de baixant de pluvials existent, amb la substitució o prolongació del tram horitzontal soterrat sota vorera, per tal que continuï abocant directament sobre la calçada. |  |  |  | Rend.: | 1
Mà d'obra
| A0F-000S | h | Oficial 1a d'obra pública | 0.5 | /R | x |  | =
| A0E-000A | h | Manobre especialista | 1 | /R | x |  | =
Subtotal mà d'obra
Material
| BD7F-1OJ7 | m | Tub de PVC-U de paret sòlida per a sanejament soterrat sense pressió, superfícies interna llisa i externa llisa, diàmetre nominal DN 110, classe de rigidesa anular SN 4 (rigidesa anular >= 4kN/m2), codi d'àrea d'aplicació U (ús en l'exterior de l'estructura dels edificis), fabricació segons norma UNE-EN 1401-1, de color taronja-marró RAL 8023, per a unió elàstica amb anella elastomèrica d'estanquitat | 2 |  | x |  | =
Subtotal material
Altres
| B44Z-0LVX | u | Acer S235J0 segons UNE-EN 10025-2, format per peça composta, en perfils laminats en calent sèrie UPN 100 (10,6kg), treballat al taller, per cobrir el tram horitzontal de baixant soterrat sota vorera | 1 |  | x |  | =
Subtotal altres
|  |  | Despeses auxiliars |  |  |  | 2.5 | %
Cost directe
Total
P-79 | P9ZE-I82Z | u | Desmuntatge i col·locació per a situar en nova rasant, de marc i tapa de coll alt de pous de clavegueres en obres de recobriment asfàltic, amb morter polimèric de ciment amb resines sintètiques i fibres, inclòs càrrega manual de runa sobre camió o contenidor, en entorn urbà sense dificultat de mobilitat, en voreres > 3 i <= 5 m d'amplària o calçada/plataforma única > 7 i <= 12 m d'amplària, amb afectació per serveis o elements de mobiliari urbà, en actuacions d'1 a 5 u |  |  |  | Rend.: | 1
Mà d'obra
| A0E-000A | h | Manobre especialista | 3.9468 | /R | x |  | =
| A0F-000S | h | Oficial 1a d'obra pública | 3.9468 | /R | x |  | =
Subtotal mà d'obra
Maquinària
| C111-0056 | h | Compressor amb dos martells pneumàtics | 0.7894 | /R | x |  | =
Subtotal maquinària
Material
| B079-06TC | kg | Morter polimèric de ciment amb resines sintètiques i fibres | 300 |  | x |  | =
Subtotal material
|  |  | Despeses auxiliars |  |  |  | 2.5 | %
Cost directe
Total
P-80 | PB91-DXV6 | m2 | Cartell per a informació corporativa de lamel·les d'alumini anoditzat, amb acabat de pintura no reflectora, fixat al suport |  |  |  | Rend.: | 1
Mà d'obra
| A0D-0007 | h | Manobre | 0.45 | /R | x |  | =
| A0F-000B | h | Oficial 1a | 0.45 | /R | x |  | =
Subtotal mà d'obra
Material
| BBM4-0SII | m2 | Cartell per a informació corporativa de lamel·les d'alumini anoditzat, amb acabat de pintura no reflectora | 1 |  | x |  | =
Subtotal material
|  |  | Despeses auxiliars |  |  |  | 1.5 | %
Cost directe
Total
P-81 | PB93-AKZX | u | Rètol viari, col·locat sobre base. |  |  |  | Rend.: | 1
Mà d'obra
| A0150000 | h | Manobre especialista | 0.5 | /R | x |  | =
| A0140000 | h | Manobre | 0.5 | /R | x |  | =
Subtotal mà d'obra
Material
| BB92-2J0N | u | Rètol tipus 1A-1L amb fletxa i 2 pictogrames de línia, amb accessoris de muntatge | 1 |  | x |  | =
Subtotal material
Cost directe
Total
P-82 | PBB1-HB3Y | u | Base d'acer galvanitzat per a subjecció al fonament de tub de suport de senyals de trànsit de 76 mm de diàmetre, fixada a dau de formigó amb 4 perns roscats; inclou excavació, replanteig de la placa base i formigonament del dau |  |  |  | Rend.: | 1
Mà d'obra
| A0150000 | h | Manobre especialista | 0.25 | /R | x |  | =
| A0140000 | h | Manobre | 0.25 | /R | x |  | =
Subtotal mà d'obra
Maquinària
| C138-00KR | h | Pala carregadora sobre pneumàtics de 8 a 14 t | 0.1 | /R | x |  | =
Subtotal maquinària
Material
| B069-2A9P | m3 | Formigó d'ús no estructural HNE-15/P/40 de resistència a compressió 15 N/mm2, consistència plàstica i grandària màxima del granulat 40 mm | 0.15 |  | x |  | =
| BBM6-H6CA | u | Base d'acer galvanitzat per a subjecció al fonament de tub de suport de senyals de trànsit de 76 mm de diàmetre, amb 4 perns d'ancoratge roscats | 1 |  | x |  | =
Subtotal material
Cost directe
Total
P-84 | PD5Z-V9UL | m | Canal de desguàs per a zones de circulació de vehicles i vianants, de fosa dúctil amb recobriment protector de pintura color negre forja, sense pendent incorporada, de 980x550x395 mm (llarg.X ampl.X fond.), amb reixeta de fosa dúctil antilliscant de la classe D400 segons norma UNE-EN 124, fixada amb cargols a la canal, construcció segons norma UNE-EN 1433, col·locada sobre solera de formigó de 15 cm de gruix i parets de 15 cm de gruix |  |  |  | Rend.: | 1
Mà d'obra
| A0F-000T | h | Oficial 1a paleta | 0.3 | /R | x |  | =
| A0D-0007 | h | Manobre | 0.6 | /R | x |  | =
Subtotal mà d'obra
Material
| B06F1-I62I | m3 | Formigó en massa HM - 20 / P / 20 / X0 amb una quantitat de ciment de 200 kg/m3 i relació aigua ciment =< 0.6 | 0.2054 |  | x |  | =
| BD58-V9UH | u | Canal de desguàs per a zones de circulació de vehicles i vianants, de fosa dúctil amb recobriment protector de pintura color negre forja, sense pendent incorporada, de 980x550x395 mm (llarg.X ampl.X fond.), amb reixeta de fosa dúctil antilliscant de la classe D400 segons norma UNE-EN 124, fixada amb cargols a la canal, construcció segons norma UNE-EN 1433 | 1.1 |  | x |  | =
Subtotal material
|  |  | Despeses auxiliars |  |  |  | 1.5 | %
Cost directe
Total
P-85 | PD7G-EKSV | m | Tub de PVC de 300 mm de diàmetre nominal de formació helicoïdal amb perfil rígid nervat exteriorment, autoportant, unió elàstica amb massilla adhesiva de poliuretà i col·locat al fons de la rasa |  |  |  | Rend.: | 1
Mà d'obra
| A0D-0007 | h | Manobre | 0.016 | /R | x |  | =
| A0F-000R | h | Oficial 1a muntador | 0.016 | /R | x |  | =
Subtotal mà d'obra
Material
| BD7C-0L6Q | m | Tub de PVC de 300 mm de diàmetre nominal de formació helicoïdal amb perfil rígid nervat exteriorment, autoportant amb unió elàstica amb massilla adhesiva de poliuretà | 1 |  | x |  | =
Subtotal material
|  |  | Despeses auxiliars |  |  |  | 1.5 | %
Cost directe
Total
P-86 | PDK4-AJSC | u | Pericó de registre de formigó prefabricat sense fons de 100x100x100 cm, per a instal·lacions de serveis, col·locat sobre llit de grava de 15 cm de gruix i reblert lateral amb terra de la mateixa excavació |  |  |  | Rend.: | 1
Mà d'obra
| A0F-000S | h | Oficial 1a d'obra pública | 1 | /R | x |  | =
| A0D-0007 | h | Manobre | 2 | /R | x |  | =
Subtotal mà d'obra
Maquinària
| C152-003B | h | Camió grua | 0.5 | /R | x |  | =
Subtotal maquinària
Material
| B03J-0K8V | t | Grava de pedrera, per a drens | 0.52 |  | x |  | =
| BDK2-1KND | u | Pericó de registre de formigó prefabricat sense fons de 100x100x100 cm, per a instal·lacions de serveis | 1 |  | x |  | =
Subtotal material
|  |  | Despeses auxiliars |  |  |  | 1.5 | %
Cost directe
Total
P-87 | PDK4-AJSE | u | Pericó de registre de formigó prefabricat sense fons de 30x30x33 cm, per a instal·lacions de serveis, col·locat sobre llit de grava de 15 cm de gruix i reblert lateral amb terra de la mateixa excavació |  |  |  | Rend.: | 1
Mà d'obra
| A0F-000S | h | Oficial 1a d'obra pública | 0.45 | /R | x |  | =
| A0D-0007 | h | Manobre | 0.9 | /R | x |  | =
Subtotal mà d'obra
Maquinària
| C152-003B | h | Camió grua | 0.166 | /R | x |  | =
Subtotal maquinària
Material
| BDK2-1KNF | u | Pericó de registre de formigó prefabricat sense fons de 30x30x33 cm, per a instal·lacions de serveis | 1 |  | x |  | =
| B03J-0K8V | t | Grava de pedrera, per a drens | 0.067 |  | x |  | =
Subtotal material
|  |  | Despeses auxiliars |  |  |  | 1.5 | %
Cost directe
Total
P-88 | PHR0-8FZX | u | Trasllat i muntatge de fanal recuperat de la mateixa obra (interior plaça), amb 1 llumenera amb làmpades de LEDs de potència 90 W, col·locat sobre dau de formigó. |  |  |  | Rend.: | 1
Mà d'obra
| A01-FEPD | h | Ajudant electricista | 0.55 | /R | x |  | =
| A0D-0007 | h | Manobre | 0.55 | /R | x |  | =
| A0F-000E | h | Oficial 1a electricista | 0.55 | /R | x |  | =
Subtotal mà d'obra
Maquinària
| C150-002X | h | Camió cistella de 10 m d'alçària com a màxim | 0.55 | /R | x |  | =
Subtotal maquinària
Material
| B06F1-I4HH | m3 | Formigó en massa HM - 20 / B / 10 / X0 amb una quantitat de ciment de 200 kg/m3 i relació aigua ciment =< 0.6 | 0.2789 |  | x |  | =
| BHW8-06IY | u | Part proporcional d'accessoris per a columnes | 1 |  | x |  | =
Subtotal material
|  |  | Despeses auxiliars |  |  |  | 2.5 | %
Cost directe
Total
P-89 | PHR0-8FZY | u | Subministrament i col·locació de fanal amb columna d'alumini extrusionat, model STARK de BENITO o equivalent, de 4 m d'alçària, amb 1 llumenera amb làmpades de LEDs de potència 90 W, col·locat sobre dau de formigó |  |  |  | Rend.: | 1
Mà d'obra
| A0D-0007 | h | Manobre | 0.25 | /R | x |  | =
| A01-FEPD | h | Ajudant electricista | 0.25 | /R | x |  | =
| A0F-000E | h | Oficial 1a electricista | 0.25 | /R | x |  | =
Subtotal mà d'obra
Maquinària
| C150-002X | h | Camió cistella de 10 m d'alçària com a màxim | 0.25 | /R | x |  | =
Subtotal maquinària
Material
| B06F1-I4HH | m3 | Formigó en massa HM - 20 / B / 10 / X0 amb una quantitat de ciment de 200 kg/m3 i relació aigua ciment =< 0.6 | 0.2789 |  | x |  | =
| BHW8-06IY | u | Part proporcional d'accessoris per a columnes | 1 |  | x |  | =
Subtotal material
Altres
| BHR1-218X | u | Fanal STARK de BENITO, de 4m d'alçada | 1 |  | x |  | =
Subtotal altres
|  |  | Despeses auxiliars |  |  |  | 2.5 | %
Cost directe
Total
P-90 | PHR0-8FZZ | u | Desmuntatge de semàfor existent, i càrrega com a material de runa a camió i/o contenidor. |  |  |  | Rend.: | 1
Mà d'obra
| A0F-000E | h | Oficial 1a electricista | 0.55 | /R | x |  | =
| A0D-0007 | h | Manobre | 0.55 | /R | x |  | =
| A01-FEPD | h | Ajudant electricista | 0.55 | /R | x |  | =
Subtotal mà d'obra
Maquinària
| C150-002X | h | Camió cistella de 10 m d'alçària com a màxim | 0.55 | /R | x |  | =
Subtotal maquinària
|  |  | Despeses auxiliars |  |  |  | 2.5 | %
Cost directe
Total
P-91 | PJ06-5CHX | u | Instal·lació de xarxa de reg automàtic per a l'arbrat urbà |  |  |  | Rend.: | 1
Mà d'obra
| A0F-000N | h | Oficial 1a lampista | 30 | /R | x |  | =
| A01-FEPE | h | Ajudant lampista | 30 | /R | x |  | =
Subtotal mà d'obra
Cost directe
Total
P-92 | PJ06-5CHY | u | Adequació de la xarxa elèctrica existent, inclosa l'obra civil, proves necessàries i legalització de la instal·lació. |  |  |  | Rend.: | 1
Mà d'obra
| A0F-000N | h | Oficial 1a lampista | 150 | /R | x |  | =
| A01-FEPE | h | Ajudant lampista | 150 | /R | x |  | =
Subtotal mà d'obra
Cost directe
Total
P-93 | PJS0-9EFV | u | Anella per a reg per degoteig formada per 1 volta de tub de 16 mm de diàmetre, amb degoters autocompensats integrats cada 33 cm, amb marcatge identificatiu d'aigua no potable, amb un diàmetre de l'anella de 80 cm, amb el tub introduït dins d'un tub corrugat perforat de 50 mm de diàmetre, soterrada 10 cm, amb l'obertura i el tancament de la rasa inclosos |  |  |  | Rend.: | 1
Mà d'obra
| A01-FEPH | h | Ajudant muntador | 0.13 | /R | x |  | =
| A0F-000R | h | Oficial 1a muntador | 0.13 | /R | x |  | =
Subtotal mà d'obra
Material
| BFYH-0A3A | u | Part proporcional d'elements de muntatge per a tubs de polietilè de densitat baixa, de 16 mm de diàmetre nominal exterior, per a connectar a pressió | 1.2 |  | x |  | =
| BD5O-0LK7 | m | Tub circular ranurat de PVC, de paret simple i 50 mm | 3.0159 |  | x |  | =
| BJSS-28MT | m | Tub per a reg per degoteig de 16 mm de diàmetre, amb degoters autocompensats integrats cada 33 cm, amb marcatge identificatiu d'aigua no potable | 2.5133 |  | x |  | =
Subtotal material
|  |  | Despeses auxiliars |  |  |  | 2.5 | %
Cost directe
Total
P-94 | PJS5-HA2T | u | Boca de reg amb cos de fosa, brida d'entrada de DN 40 mm i ràcord de connexió tipus Barcelona de 45 mm de diàmetre, pericó i tapa de fosa i vàlvula de tancament amb junt EPDM, revestida amb pintura epoxi i amb petit material metàl·lic per a connexió amb la canonada, instal·lada |  |  |  | Rend.: | 1
Mà d'obra
| A0F-000R | h | Oficial 1a muntador | 1 | /R | x |  | =
| A01-FEPH | h | Ajudant muntador | 0.5 | /R | x |  | =
Subtotal mà d'obra
Material
| BJS1-H6R1 | u | Petit material metàl·lic per a connexió de la boca de reg amb la canonada | 1 |  | x |  | =
| BJS6-H5IN | u | Boca de reg amb cos de fosa, brida d'entrada de DN 40 mm i ràcord de connexió tipus Barcelona de 45 mm de diàmetre, pericó i tapa de fosa i vàlvula de tancament amb junt EPDM, revestida amb pintura epoxi | 1 |  | x |  | =
Subtotal material
|  |  | Despeses auxiliars |  |  |  | 1.5 | %
Cost directe
Total
P-95 | PJS6-9EEP | m | Canonada de tub per a reg per degoteig de 16 mm de diàmetre, cec, amb marcatge identificatiu d'aigua no potable, instal·lada soterrada 10 cm, amb l'obertura i el tancament de la rasa inclosos |  |  |  | Rend.: | 1
Mà d'obra
| A01-FEPH | h | Ajudant muntador | 0.034 | /R | x |  | =
| A0F-000R | h | Oficial 1a muntador | 0.034 | /R | x |  | =
Subtotal mà d'obra
Material
| BFYH-0A3A | u | Part proporcional d'elements de muntatge per a tubs de polietilè de densitat baixa, de 16 mm de diàmetre nominal exterior, per a connectar a pressió | 1 |  | x |  | =
| BJSS-28ML | m | Tub per a reg per degoteig de 16 mm de diàmetre, cec, amb marcatge identificatiu d'aigua no potable | 1.05 |  | x |  | =
Subtotal material
|  |  | Despeses auxiliars |  |  |  | 2.5 | %
Cost directe
Total
P-96 | PJSA1-92KH | u | Programador de reg amb alimentació a 24 V, no codificable, no ampliable i centralitzable, per a un nombre màxim de 24 estacions, muntat superficialment, connectat a la xarxa d'alimentació, als aparells de control, als elements gobernats, programat i comprovat |  |  |  | Rend.: | 1
Mà d'obra
| A0F-000R | h | Oficial 1a muntador | 2.5 | /R | x |  | =
Subtotal mà d'obra
Material
| BJSA1-26JS | u | Programador de reg amb alimentació a 24 V, no codificable, no ampliable i centralitzable, per a un nombre màxim de 24 estacions | 1 |  | x |  | =
Subtotal material
|  |  | Despeses auxiliars |  |  |  | 2.5 | %
Cost directe
Total
P-97 | PJSE-6UB3 | u | Electrovàlvula per a instal·lacio de reg, d'1´´1/2 de diàmetre, de material metàl·lic, amb solenoide de 24 V, per a una pressió màxima de 16 bar, amb regulador de cabal, connectada a les xarxes elèctrica i d'aigua amb connectors estancs |  |  |  | Rend.: | 1
Mà d'obra
| A0F-000R | h | Oficial 1a muntador | 1 | /R | x |  | =
Subtotal mà d'obra
Material
| BJS2-28MC | u | Conjunt d'accessoris per al muntatge d'una electrovàlvula d'1´´1/2 | 1 |  | x |  | =
| BJSF-28KF | u | Electrovàlvula per a instal·lacio de reg, d'1´´1/2 de diàmetre, de material metàl·lic, amb solenoide de 24V, per a una pressió màxima de 16 bar i amb regulador de cabal | 1 |  | x |  | =
Subtotal material
|  |  | Despeses auxiliars |  |  |  | 1.5 | %
Cost directe
Total
P-98 | PQ12-X-403Z | u | Subministrament i col·locació de banc, model CITIZEN de BENITO o equivalent, amb estructura d'acer pintada (URBAN COLOR crema/burdeus), i llistons de fusta, col·locat amb fixacions mecàniques. |  |  |  | Rend.: | 1
Mà d'obra
| A0D-0007 | h | Manobre | 0.53 | /R | x |  | =
| A0F-000B | h | Oficial 1a | 0.53 | /R | x |  | =
Subtotal mà d'obra
Material
| BQ11-X-0SPC | u | Banc model CITIZEN de BENITO, de mesures total (llargada x amplada x profunditat) de 1800x820x650 mm, fabricat amb peus de fosa (tractats amb procés Ferrus de protecció del ferro) i cinc llistons de fusta tropical (tractats amb recubriment de triple capa Lignus, protector fungicida, insecticida i hidròfug). Inclou fixacions mecàniques d'acer inoxidable i acabat URBAN COLOR a escollir per la DF. | 1 |  | x |  | =
Subtotal material
|  |  | Despeses auxiliars |  |  |  | 2.5 | %
Cost directe
Total
P-99 | PQ12-Y-403Z | u | Subministrament i col·locació de cadira individual, model CITIZEN de BENITO o equivalent, amb estructura d'acer pintada (URBAN COLOR crema/burdeus), i llistons de fusta, col·locat amb fixacions mecàniques. |  |  |  | Rend.: | 1
Mà d'obra
| A0D-0007 | h | Manobre | 0.53 | /R | x |  | =
| A0F-000B | h | Oficial 1a | 0.53 | /R | x |  | =
Subtotal mà d'obra
Material
| BQ11-Y-0SPC | u | Cadira model CITIZEN de BENITO, de mesures total (llargada x amplada x profunditat) de 700x820x650 mm, fabricat amb peus de fosa (tractats amb procés Ferrus de protecció del ferro) i cinc llistons de fusta tropical (tractats amb recubriment de triple capa Lignus, protector fungicida, insecticida i hidròfug). Inclou fixacions mecàniques d'acer inoxidable i acabat URBAN COLOR a escollir per la DF. | 1 |  | x |  | =
Subtotal material
|  |  | Despeses auxiliars |  |  |  | 2.5 | %
Cost directe
Total
P-100 | PQ12-Y-40XZ | u | Subministrament i col·locació de seient urbà, model SOC d'ESCOFET o equivalent, de diàmetre 60cm (300kg) i color blanc / beige segons plànols de projecte, col·locat amb fixacions mecàniques. |  |  |  | Rend.: | 1
Mà d'obra
| A0D-0007 | h | Manobre | 0.53 | /R | x |  | =
| A0F-000B | h | Oficial 1a | 0.53 | /R | x |  | =
Subtotal mà d'obra
Material
| BQ11-Y-0SPX | u | Seient SOC 60 MONOBLOC de la marca ESCOFET | 1 |  | x |  | =
Subtotal material
|  |  | Despeses auxiliars |  |  |  | 2.5 | %
Cost directe
Total
P-101 | PQ12-Y-40YZ | u | Subministrament i col·locació de seient urbà, model SOC d'ESCOFET o equivalent, de diàmetre 90cm (565kg) i color blanc / beige segons plànols de projecte, col·locat amb fixacions mecàniques. |  |  |  | Rend.: | 1
Mà d'obra
| A0D-0007 | h | Manobre | 0.53 | /R | x |  | =
| A0F-000B | h | Oficial 1a | 0.53 | /R | x |  | =
Subtotal mà d'obra
Material
| BQ11-Y-0SPY | u | Seient SOC 90 MONOBLOC de la marca ESCOFET | 1 |  | x |  | =
Subtotal material
|  |  | Despeses auxiliars |  |  |  | 2.5 | %
Cost directe
Total
P-102 | PQ22-X-DJJN | u | Subministrament i col·locació de paperera de peu, model CITIZEN de BENITO o equivalent, de 40 l de capacitat, col·locada amb fixacions mecàniques. |  |  |  | Rend.: | 1
Mà d'obra
| A0F-000B | h | Oficial 1a | 0.28 | /R | x |  | =
| A0D-0007 | h | Manobre | 0.28 | /R | x |  | =
Subtotal mà d'obra
Element compost
| BQ22-X-0TDR | u | Suministrament de paperera CITIZEN de BENITO, de mesures total (amplada x diàmetre x alçada) de 545x450x920 mm, 60 litres, fabricada amb estructura def osa i cubeta d'acer acabat Marson (tractada amb procés Ferrus per a protecció del ferro). Aro d'acer zincat per a fixació de la bossa. Inclou fixacions (perns d'expansió). | 1 |  | x |  | =
Subtotal element compost
|  |  | Despeses auxiliars |  |  |  | 1.5 | %
Cost directe
Total
P-103 | PQ41-X-HA79 | u | Subministrament i col·locació de pilona model PUSH d'ESCOFET, anclat a paviment amb cargoleria empotrada. |  |  |  | Rend.: | 1
Mà d'obra
| A0F-000B | h | Oficial 1a | 0.4 | /R | x |  | =
| A0D-0007 | h | Manobre | 0.2 | /R | x |  | =
Subtotal mà d'obra
Material
| BQ41-X-H5ZR | u | Pilona PUSH d'ESCOFET, de 300mm de diàmetre | 1 |  | x |  | =
Subtotal material
|  |  | Despeses auxiliars |  |  |  | 2.5 | %
Cost directe
Total
P-104 | PQAY-IRI2 | u | Col·locació de tobogan muntat i col·locat sobre daus de formigó |  |  |  | Rend.: | 1
Mà d'obra
| A01-FEPH | h | Ajudant muntador | 4 | /R | x |  | =
| A0F-000R | h | Oficial 1a muntador | 4 | /R | x |  | =
Subtotal mà d'obra
Element compost
| B06D-0L92 | m3 | Formigó de 150 kg/m3, amb una proporció en volum 1:4:8, amb ciment pòrtland amb filler calcari CEM II/B-L 32,5 R i granulat de pedra granítica de grandària màxima 20 mm, elaborat a l'obra amb formigonera de 250 l | 0.4 |  | x |  | =
Subtotal element compost
Cost directe
Total
P-105 | PQAY-IRI3 | u | Col·locació de joc d'estructura composta muntat i col·locat sobre daus de formigó |  |  |  | Rend.: | 1
Mà d'obra
| A01-FEPH | h | Ajudant muntador | 8 | /R | x |  | =
| A0F-000R | h | Oficial 1a muntador | 8 | /R | x |  | =
Subtotal mà d'obra
Element compost
| B06D-0L92 | m3 | Formigó de 150 kg/m3, amb una proporció en volum 1:4:8, amb ciment pòrtland amb filler calcari CEM II/B-L 32,5 R i granulat de pedra granítica de grandària màxima 20 mm, elaborat a l'obra amb formigonera de 250 l | 1.2 |  | x |  | =
Subtotal element compost
Cost directe
Total
P-106 | PQAY-IRI4 | u | Col·locació de gronxador muntat i col·locat sobre daus de formigó |  |  |  | Rend.: | 1
Mà d'obra
| A01-FEPH | h | Ajudant muntador | 6 | /R | x |  | =
| A0F-000R | h | Oficial 1a muntador | 4 | /R | x |  | =
Subtotal mà d'obra
Maquinària
| C20H-00DN | h | Martell trencador manual | 6 | /R | x |  | =
Subtotal maquinària
Element compost
| B06D-0L92 | m3 | Formigó de 150 kg/m3, amb una proporció en volum 1:4:8, amb ciment pòrtland amb filler calcari CEM II/B-L 32,5 R i granulat de pedra granítica de grandària màxima 20 mm, elaborat a l'obra amb formigonera de 250 l | 1.5 |  | x |  | =
Subtotal element compost
Cost directe
Total
P-107 | PQAY-IRIX | u | Desmuntatge de tobogan muntat i col·locat sobre daus de formigó |  |  |  | Rend.: | 1
Mà d'obra
| A01-FEPH | h | Ajudant muntador | 4 | /R | x |  | =
| A0F-000R | h | Oficial 1a muntador | 4 | /R | x |  | =
Subtotal mà d'obra
Element compost
| B06D-0L92 | m3 | Formigó de 150 kg/m3, amb una proporció en volum 1:4:8, amb ciment pòrtland amb filler calcari CEM II/B-L 32,5 R i granulat de pedra granítica de grandària màxima 20 mm, elaborat a l'obra amb formigonera de 250 l | 0.4 |  | x |  | =
Subtotal element compost
Cost directe
Total
P-108 | PQAY-IRIY | u | Desmuntatge de joc d'estructura composta muntat i col·locat sobre daus de formigó |  |  |  | Rend.: | 1
Mà d'obra
| A0F-000R | h | Oficial 1a muntador | 8 | /R | x |  | =
| A01-FEPH | h | Ajudant muntador | 8 | /R | x |  | =
Subtotal mà d'obra
Element compost
| B06D-0L92 | m3 | Formigó de 150 kg/m3, amb una proporció en volum 1:4:8, amb ciment pòrtland amb filler calcari CEM II/B-L 32,5 R i granulat de pedra granítica de grandària màxima 20 mm, elaborat a l'obra amb formigonera de 250 l | 1.2 |  | x |  | =
Subtotal element compost
Cost directe
Total
P-109 | PQAY-IRIZ | u | Desmuntatge de gronxador muntat i col·locat sobre daus de formigó |  |  |  | Rend.: | 1
Mà d'obra
| A0F-000R | h | Oficial 1a muntador | 4 | /R | x |  | =
| A01-FEPH | h | Ajudant muntador | 6 | /R | x |  | =
Subtotal mà d'obra
Maquinària
| C20H-00DN | h | Martell trencador manual | 6 | /R | x |  | =
Subtotal maquinària
Element compost
| B06D-0L92 | m3 | Formigó de 150 kg/m3, amb una proporció en volum 1:4:8, amb ciment pòrtland amb filler calcari CEM II/B-L 32,5 R i granulat de pedra granítica de grandària màxima 20 mm, elaborat a l'obra amb formigonera de 250 l | 1.5 |  | x |  | =
Subtotal element compost
Cost directe
Total
P-110 | PQAY-IRXZ | u | Desmuntatge de parada d'autobús interurbà, d'acord amb les prescripcions de l'empresa |  |  |  | Rend.: | 1
Mà d'obra
| A01-FEPH | h | Ajudant muntador | 10 | /R | x |  | =
| A0F-000R | h | Oficial 1a muntador | 10 | /R | x |  | =
Subtotal mà d'obra
Cost directe
Total
P-111 | PQAY-IRZZ | u | Muntatge de parada d'autobús interurbà, d'acord amb les prescripcions de l'empresa |  |  |  | Rend.: | 1
Mà d'obra
| A01-FEPH | h | Ajudant muntador | 10 | /R | x |  | =
| A0F-000R | h | Oficial 1a muntador | 10 | /R | x |  | =
Subtotal mà d'obra
Element compost
| B06D-0L92 | m3 | Formigó de 150 kg/m3, amb una proporció en volum 1:4:8, amb ciment pòrtland amb filler calcari CEM II/B-L 32,5 R i granulat de pedra granítica de grandària màxima 20 mm, elaborat a l'obra amb formigonera de 250 l | 2 |  | x |  | =
Subtotal element compost
Cost directe
Total
P-112 | PQB6-4ILG | u | Protecció d'arbres, de 31 cm de diàmetre i 127 cm d'alçària, d'acer galvanitzat amb dues peces de planxa desplegada de 42x13x2x1,5 mm, amb bastiment, platines i quatre cargols |  |  |  | Rend.: | 1
Mà d'obra
| A01-FEPJ | h | Ajudant jardiner | 0.1 | /R | x |  | =
Subtotal mà d'obra
Material
| BQB5-CW1V | u | Protecció d'arbres, d'acer galvanitzat de 31 cm de D i 127 cm d'alçària, format amb dues peces de planxa desplegada de 42x13x2x1,5 mm amb bastiment, platines i quatre cargols | 1 |  | x |  | =
Subtotal material
|  |  | Despeses auxiliars |  |  |  | 1.5 | %
Cost directe
Total
P-113 | PR4H2-94UX | u | Subministrament i plantació de Viburnum tinus Eve Price en contenidor de 15 l |  |  |  | Rend.: | 1
Mà d'obra
| A0G-0022 | h | Oficial 2a jardiner | 0.1 | /R | x |  | =
| A01-FEPJ | h | Ajudant jardiner | 0.19 | /R | x |  | =
| A0F-000M | h | Oficial 1a jardiner | 0.05 | /R | x |  | =
Subtotal mà d'obra
Material
| BR4JG-26GN | u | Viburnum tinus Eve Price en contenidor de 15 l | 1 |  | x |  | =
Subtotal material
Cost directe
Total
P-114 | PR4H2-94UY | u | Subministrament i plantació de Rosmarinus officinalis en contenidor de 6 l |  |  |  | Rend.: | 1
Mà d'obra
| A0G-0022 | h | Oficial 2a jardiner | 0.1 | /R | x |  | =
| A0F-000M | h | Oficial 1a jardiner | 0.05 | /R | x |  | =
| A01-FEPJ | h | Ajudant jardiner | 0.19 | /R | x |  | =
Subtotal mà d'obra
Material
| BR4H2-269H | u | Rosmarinus officinalis en contenidor de 6 l | 1 |  | x |  | =
Subtotal material
Cost directe
Total
P-115 | PR4JG-951Z | u | Subministrament i plantació de Vitex agnus-castus d'alçària de 60 a 80 cm, en contenidor de 3 l |  |  |  | Rend.: | 1
Mà d'obra
| A0G-0022 | h | Oficial 2a jardiner | 0.1 | /R | x |  | =
| A0F-000M | h | Oficial 1a jardiner | 0.05 | /R | x |  | =
| A01-FEPJ | h | Ajudant jardiner | 0.19 | /R | x |  | =
Subtotal mà d'obra
Material
| BR4JJ-26HW | u | Vitex agnus-castus d'alçària de 60 a 80 cm, en contenidor de 3 l | 1 |  | x |  | =
Subtotal material
Cost directe
Total
P-116 | PR4JG-95ZZ | u | Subministrament i plantació d'Iris germanica, en contenidor de 3 l |  |  |  | Rend.: | 1
Mà d'obra
| A0F-000M | h | Oficial 1a jardiner | 0.05 | /R | x |  | =
| A01-FEPJ | h | Ajudant jardiner | 0.19 | /R | x |  | =
Subtotal mà d'obra
Material
| BR4E2-25W1 | u | Iris formosana d'alçària de 30 a 50 cm, en contenidor d'1,3 l | 1 |  | x |  | =
Subtotal material
Cost directe
Total
P-117 | PR60-8YZX | u | Plantació d'arbre amb pa de terra o contenidor, de 20 a 25 cm de perímetre de tronc a 1 m d'alçària (a partir del coll de l'arrel), excavació de clot de plantació de 100x100x60 cm amb mitjans mecànics, en un pendent inferior al 25 %, reblert del clot amb substitució total de terra de l'excavació per sorra rentada i compost (70%-30%), primer reg i càrrega de les terres sobrants a camió. ESPÈCIE: Pistacia chinensis |  |  |  | Rend.: | 1
Mà d'obra
| A012P000 | h | Oficial 1a jardiner | 0.1 | /R | x |  | =
| A013P000 | h | Ajudant jardiner | 0.21 | /R | x |  | =
Subtotal mà d'obra
Maquinària
| C151-002Z | h | Camió cisterna de 8 m3 | 0.11 | /R | x |  | =
| C13C-00LP | h | Retroexcavadora sobre pneumàtics de 8 a 10 t | 0.2536 | /R | x |  | =
| C152-003A | h | Camió grua de 3 t | 0.05 | /R | x |  | =
| C154-003N | h | Camió per a transport de 7 t | 0.21 | /R | x |  | =
Subtotal maquinària
Material
| B03L-05MX | t | Sorra de riu rentada de 0.1 a 0.5 mm | 0.63 |  | x |  | =
| BR32-21DJ | m3 | Compost de classe I, d'origen vegetal, segons NTJ 05C, subministrat a granel | 0.18 |  | x |  | =
| BR414-2236 | u | Pistacia chinensis de perímetre de 20 a 25 cm, amb pa de terra de diàmetre mínim 57 cm i profunditat mínima 39,9 cm segons fórmules NTJ | 1 |  | x |  | =
Subtotal material
Cost directe
Total
P-118 | PR60-8YZZ | u | Plantació d'arbre amb pa de terra o contenidor, de 14 a 18 cm de perímetre de tronc a 1 m d'alçària (a partir del coll de l'arrel), excavació de clot de plantació de 100x100x60 cm amb mitjans mecànics, en un pendent inferior al 25 %, reblert del clot amb substitució total de terra de l'excavació per sorra rentada i compost (70%-30%), primer reg i càrrega de les terres sobrants a camió. ESPÈCIE: Prunus cerasifera 'Pissardii' ('Atropurpurea') |  |  |  | Rend.: | 1
Mà d'obra
| A013P000 | h | Ajudant jardiner | 0.21 | /R | x |  | =
| A012P000 | h | Oficial 1a jardiner | 0.1 | /R | x |  | =
Subtotal mà d'obra
Maquinària
| C13C-00LP | h | Retroexcavadora sobre pneumàtics de 8 a 10 t | 0.2536 | /R | x |  | =
| C154-003N | h | Camió per a transport de 7 t | 0.21 | /R | x |  | =
| C151-002Z | h | Camió cisterna de 8 m3 | 0.11 | /R | x |  | =
| C152-003A | h | Camió grua de 3 t | 0.05 | /R | x |  | =
Subtotal maquinària
Material
| BR44E-23GW | u | Prunus cerasifera Pissardii (Atropurpurea) de perímetre de 18 a 20 cm, amb pa de terra de diàmetre mínim 57 cm i profunditat mínima 39,9 cm segons fórmules NTJ | 1 |  | x |  | =
| B03L-05MX | t | Sorra de riu rentada de 0.1 a 0.5 mm | 0.63 |  | x |  | =
| BR32-21DJ | m3 | Compost de classe I, d'origen vegetal, segons NTJ 05C, subministrat a granel | 0.18 |  | x |  | =
Subtotal material
Cost directe
Total
P-119 | PR60-X-8YPA | u | Subministrament i plantació d'arbre amb pa de terra o contenidor, de 14 a 18 cm de perímetre de tronc a 1 m d'alçària (a partir del coll de l'arrel), excavació de clot de plantació de 100x100x60 cm amb mitjans mecànics, en un pendent inferior al 25 %, reblert del clot amb substitució total de terra de l'excavació per sorra rentada i compost (70%-30%), primer reg i càrrega de les terres sobrants a camió. ESPÈCIE: Pyrus calleryana (Perera de Callery) |  |  |  | Rend.: | 1
Mà d'obra
| A01-FEPJ | h | Ajudant jardiner | 0.19 | /R | x |  | =
| A0F-000M | h | Oficial 1a jardiner | 0.05 | /R | x |  | =
| A0G-0022 | h | Oficial 2a jardiner | 0.1 | /R | x |  | =
Subtotal mà d'obra
Maquinària
| C152-003A | h | Camió grua de 3 t | 0.05 | /R | x |  | =
| C151-002Z | h | Camió cisterna de 8 m3 | 0.09 | /R | x |  | =
| C13C-00LP | h | Retroexcavadora sobre pneumàtics de 8 a 10 t | 0.2294 | /R | x |  | =
| C154-003N | h | Camió per a transport de 7 t | 0.19 | /R | x |  | =
Subtotal maquinària
Material
| BR44H-23JX | u | Pyrus calleryana Chanticleer de perímetre de 18 a 20 cm, amb pa de terra de diàmetre mínim 57 cm i profunditat mínima 39,9 cm segons fórmules NTJ | 1.2 |  | x |  | =
| B011-05ME | m3 | Aigua | 0.1024 |  | x |  | =
| BR32-21DJ | m3 | Compost de classe I, d'origen vegetal, segons NTJ 05C, subministrat a granel | 0.1536 |  | x |  | =
| B03L-05MX | t | Sorra de riu rentada de 0.1 a 0.5 mm | 0.5376 |  | x |  | =
Subtotal material
|  |  | Despeses auxiliars |  |  |  | 1.5 | %
Cost directe
Total
P-121 | PR60-Y-8YPA | u | Subministrament i plantació d'arbre amb pa de terra o contenidor, de 14 a 18 cm de perímetre de tronc a 1 m d'alçària (a partir del coll de l'arrel), excavació de clot de plantació de 100x100x60 cm amb mitjans mecànics, en un pendent inferior al 25 %, reblert del clot amb substitució total de terra de l'excavació per sorra rentada i compost (70%-30%), primer reg i càrrega de les terres sobrants a camió. ESPÈCIE: Auró negre (Acer monspessulanum) |  |  |  | Rend.: | 1
Mà d'obra
| A01-FEPJ | h | Ajudant jardiner | 0.19 | /R | x |  | =
| A0F-000M | h | Oficial 1a jardiner | 0.05 | /R | x |  | =
| A0G-0022 | h | Oficial 2a jardiner | 0.1 | /R | x |  | =
Subtotal mà d'obra
Maquinària
| C13C-00LP | h | Retroexcavadora sobre pneumàtics de 8 a 10 t | 0.2294 | /R | x |  | =
| C154-003N | h | Camió per a transport de 7 t | 0.19 | /R | x |  | =
| C152-003A | h | Camió grua de 3 t | 0.05 | /R | x |  | =
| C151-002Z | h | Camió cisterna de 8 m3 | 0.09 | /R | x |  | =
Subtotal maquinària
Material
| B011-05ME | m3 | Aigua | 0.1024 |  | x |  | =
| BR32-21DJ | m3 | Compost de classe I, d'origen vegetal, segons NTJ 05C, subministrat a granel | 0.1536 |  | x |  | =
| BR414-2235 | u | Acer monspessulanum de perímetre de 18 a 20 cm, amb pa de terra de diàmetre mínim 57 cm i profunditat mínima 39,9 cm segons fórmules NTJ | 1.2 |  | x |  | =
| B03L-05MX | t | Sorra de riu rentada de 0.1 a 0.5 mm | 0.5376 |  | x |  | =
Subtotal material
|  |  | Despeses auxiliars |  |  |  | 1.5 | %
Cost directe
Total
P-122 | PR60-Y-8YPY | u | Subministrament i plantació d'arbre amb pa de terra o contenidor, de 14 a 18 cm de perímetre de tronc a 1 m d'alçària (a partir del coll de l'arrel), excavació de clot de plantació de 100x100x60 cm amb mitjans mecànics, en un pendent inferior al 25 %, reblert del clot amb substitució total de terra de l'excavació per sorra rentada i compost (70%-30%), primer reg i càrrega de les terres sobrants a camió. ESPÈCIE: Hibiscus syriacus |  |  |  | Rend.: | 1
Mà d'obra
| A0F-000M | h | Oficial 1a jardiner | 0.05 | /R | x |  | =
| A01-FEPJ | h | Ajudant jardiner | 0.19 | /R | x |  | =
| A0G-0022 | h | Oficial 2a jardiner | 0.1 | /R | x |  | =
Subtotal mà d'obra
Maquinària
| C151-002Z | h | Camió cisterna de 8 m3 | 0.09 | /R | x |  | =
| C152-003A | h | Camió grua de 3 t | 0.05 | /R | x |  | =
| C154-003N | h | Camió per a transport de 7 t | 0.19 | /R | x |  | =
| C13C-00LP | h | Retroexcavadora sobre pneumàtics de 8 a 10 t | 0.2294 | /R | x |  | =
Subtotal maquinària
Material
| BR414-223Y | u | Hibiscus syriacus | 1 |  | x |  | =
| B011-05ME | m3 | Aigua | 0.1024 |  | x |  | =
| BR32-21DJ | m3 | Compost de classe I, d'origen vegetal, segons NTJ 05C, subministrat a granel | 0.1536 |  | x |  | =
| B03L-05MX | t | Sorra de riu rentada de 0.1 a 0.5 mm | 0.5376 |  | x |  | =
Subtotal material
|  |  | Despeses auxiliars |  |  |  | 1.5 | %
Cost directe
Total
P-123 | PR60-Y-8YPZ | u | Subministrament i plantació d'arbre amb pa de terra o contenidor, de 14 a 18 cm de perímetre de tronc a 1 m d'alçària (a partir del coll de l'arrel), excavació de clot de plantació de 100x100x60 cm amb mitjans mecànics, en un pendent inferior al 25 %, reblert del clot amb substitució total de terra de l'excavació per sorra rentada i compost (70%-30%), primer reg i càrrega de les terres sobrants a camió. ESPÈCIE: Erythrina lysistemon |  |  |  | Rend.: | 1
Mà d'obra
| A01-FEPJ | h | Ajudant jardiner | 0.19 | /R | x |  | =
| A0F-000M | h | Oficial 1a jardiner | 0.05 | /R | x |  | =
| A0G-0022 | h | Oficial 2a jardiner | 0.1 | /R | x |  | =
Subtotal mà d'obra
Maquinària
| C13C-00LP | h | Retroexcavadora sobre pneumàtics de 8 a 10 t | 0.2294 | /R | x |  | =
| C154-003N | h | Camió per a transport de 7 t | 0.19 | /R | x |  | =
| C152-003A | h | Camió grua de 3 t | 0.05 | /R | x |  | =
| C151-002Z | h | Camió cisterna de 8 m3 | 0.09 | /R | x |  | =
Subtotal maquinària
Material
| BR414-223X | u | Erythrina lysistemon | 1 |  | x |  | =
| B03L-05MX | t | Sorra de riu rentada de 0.1 a 0.5 mm | 0.5376 |  | x |  | =
| BR32-21DJ | m3 | Compost de classe I, d'origen vegetal, segons NTJ 05C, subministrat a granel | 0.1536 |  | x |  | =
| B011-05ME | m3 | Aigua | 0.1024 |  | x |  | =
Subtotal material
Cost directe
|  |  | Despeses auxiliars |  |  |  | 1.5 | %
Total
Partida d'obra
P-51 | P352-M1IX | m3 | Fonament de formigó per armar amb additiu hidròfug HA - 35 / F / 20 / XC4 + XS3 + XA1 amb una quantitat de ciment de 350 kg/m3 i relació aigua ciment =< 0.45 abocat amb bomba, armat amb 30 kg/m3 d'armadura AP500 S d'acer en barres corrugades. Inclou l'execució de sabata per a l'execució de mur de contenció a l'extrem sud del carrer dels Traginers, en el límit de parcel·la amb ref. cadastral 0444019ED0904S0001BT. |  |  |  | Rend.: | 1
Partida d'obra
| P312-LQ1Z | m3 | Formigonament de rases i pous, amb formigó per armar amb additiu hidròfug HA - 35 / F / 20 / XC4 + XS3 + XA1 amb una quantitat de ciment de 350 kg/m3 i relació aigua ciment =< 0.45, abocat amb bomba | 1 |  | x |  | =
| P310-D51N | kg | Armadura de rases i pous AP500 S d'acer en barres corrugades B500S de límit elàstic >= 500 N/mm2 | 30 |  | x |  | =
Subtotal partida d'obra
Cost directe
Total
P-56 | P952-5RZX | m2 | Paviment asfàltic de 5 cm de gruix, realitzat amb barreja bituminosa contínua en calent AC16 surf D, per a capa de rodolament, de composició densa. Inclou pp de petits fressats, rebaixos, anivellacions, adequació de registres i arquetes existents, talls, eliminació de plantes i continuitats laterals, etc S'inclou en aquesta partida, igualment, reg d'imprimació i reg d'adherència amb 1,0 kg/m² d'emulsió bituminosa catiònica C60B3 ADH, amb un 60% de betum asfàltic com a lligant |  |  |  | Rend.: | 1
Partida d'obra
| P9H5-E8AX | t | Paviment de mescla bituminosa contínua en calent tipus AC 32 bin B 50/70 S, amb betum asfàltic de penetració, de granulometria semidensa per a capa intermèdia i granulat calcari, estesa i compactada | 0.23 |  | x |  | =
| P9L1-E97Z | m2 | Reg d'imprimació amb emulsió bituminosa catiònica tipus C50BF4 IMP, amb dotació 1 kg/m2 | 1 |  | x |  | =
| P9H5-E8BT | t | Paviment de mescla bituminosa contínua en calent tipus AC 22 surf B 50/70 D, amb betum asfàltic de penetració, de granulometria densa per a capa de trànsit i granulat granític, estesa i compactada | 0.138 |  | x |  | =
| P9L1-E97S | m2 | Reg d'adherència amb emulsió bituminosa catiònica tipus C60B3/B2 ADH, amb dotació 1 kg/m2 | 1 |  | x |  | =
Subtotal partida d'obra
Cost directe
Total
P-83 | PD06-VO3Q | u | Pou de registre de formigó prefabricat circular de diàmetre 80 cm i 1,6 m de fondària, amb solera de formigó d'ús no estructural HNE-20/B/20 de resistència a compressió 20 N/mm2, consistència tova i grandària màxima del granulat 20 mm de 15 cm de gruix amb mitja canya, i part proporcional de peces especials, bastiment quadrat aparent de fosa dúctil per a pou de registre i tapa abatible, pas lliure de 700 mm de diàmetre i classe D400 segons norma UNE-EN 124 col·locat amb morter i graons de polipropilè armat |  |  |  | Rend.: | 1
Partida d'obra
| PDB3-ORN3 | u | Solera amb mitja canya de formigó d'ús no estructural HNE-20/B/20 de resistència a compressió 20 N/mm2, consistència tova i grandària màxima del granulat 20 mm, de 15 cm de gruix mínim i de planta 1.2x1,2 m per a tub 60 cm | 1 |  | x |  | =
| PDB6-5CAE | m | Paret per a pou circular de diàmetre 80 cm de peces de formigó amb execució prefabricada, col·locades amb morter ciment 1:6 | 1.6 |  | x |  | =
| PDBF-DFX1 | u | Bastiment quadrat aparent de fosa dúctil per a pou de registre i tapa abatible, pas lliure de 700 mm de diàmetre i classe D400 segons norma UNE-EN 124 col·locat amb morter | 1 |  | x |  | =
| PDBD-H86M | u | Graó per a pou de registre de polipropilè armat, de 250x350x250 mm i 3 kg de pes, col·locat amb morter de ciment 1:6, elaborat a l'obra | 6 |  | x |  | =
Subtotal partida d'obra
Cost directe
Total
P-120 | PR60-X-8YPZ | u | Subministrament i plantació d'arbre amb pa de terra o contenidor, de 14 a 18 cm de perímetre de tronc a 1 m d'alçària (a partir del coll de l'arrel), excavació de clot de plantació de 100x100x60 cm amb mitjans mecànics, en un pendent inferior al 25 %, reblert del clot amb substitució total de terra de l'excavació per sorra rentada i compost (70%-30%), primer reg i càrrega de les terres sobrants a camió. ESPÈCIE: Platanus hispanica (plataner) |  |  |  | Rend.: | 1
Mà d'obra
| A01-FEPJ | h | Ajudant jardiner | 0.19 | /R | x |  | =
| A0F-000M | h | Oficial 1a jardiner | 0.05 | /R | x |  | =
| A0G-0022 | h | Oficial 2a jardiner | 0.1 | /R | x |  | =
Subtotal mà d'obra
Maquinària
| C13C-00LP | h | Retroexcavadora sobre pneumàtics de 8 a 10 t | 0.2294 | /R | x |  | =
| C151-002Z | h | Camió cisterna de 8 m3 | 0.09 | /R | x |  | =
| C154-003N | h | Camió per a transport de 7 t | 0.19 | /R | x |  | =
| C152-003A | h | Camió grua de 3 t | 0.05 | /R | x |  | =
Subtotal maquinària
Material
| B03L-05MX | t | Sorra de riu rentada de 0.1 a 0.5 mm | 0.5376 |  | x |  | =
| BR32-21DJ | m3 | Compost de classe I, d'origen vegetal, segons NTJ 05C, subministrat a granel | 0.1536 |  | x |  | =
| B011-05ME | m3 | Aigua | 0.1024 |  | x |  | =
Subtotal material
Partida d'obra
| PR44C-8VYT | u | Subministrament de Platanus hispanica (clons meridionals) de perímetre de 25 a 30 cm, amb pa de terra de diàmetre mínim 82,5 cm i profunditat mínima 57,75 cm segons fórmules NTJ | 1.2 |  | x |  | =
|  |  | Despeses auxiliars |  |  |  | 1.5 | %
Cost directe
Total

## T-SMP
Projecte per a la millora de l'entorn urbà en els elements patrimonials d'interès turístic de Llubí | Projecte per a la millora de l'entorn urbà en els elements patrimonials d'interès turístic de Llubí | Projecte per a la millora de l'entorn urbà en els elements patrimonials d'interès turístic de Llubí | Projecte per a la millora de l'entorn urbà en els elements patrimonials d'interès turístic de Llubí
Promou: Ajuntament de Llubí | Promou: Ajuntament de Llubí | Promou: Ajuntament de Llubí | Promou: Ajuntament de Llubí
Justificació d'elements | Justificació d'elements | Justificació d'elements | Justificació d'elements
Codi | U.A. | Descripció | Preu
Mà d'obra
A01-FEP0 | h | Ajudant ferrallista
A01-FEP3 | h | Ajudant col·locador
A01-FEPD | h | Ajudant electricista
A01-FEPE | h | Ajudant lampista
A01-FEPH | h | Ajudant muntador
A01-FEPJ | h | Ajudant jardiner
A012M000 | h | Oficial 1a muntador
A012N000 | h | Oficial 1a d'obra pública
A012P000 | h | Oficial 1a jardiner
A013M000 | h | Ajudant muntador
A013N000 | h | Ajudant obra pública
A013P000 | h | Ajudant jardiner
A0140000 | h | Manobre
A0150000 | h | Manobre especialista
A01H2000 | h | Oficial 1a per a seguretat i salut
A01H4000 | h | Manobre per a seguretat i salut
A0D-0007 | h | Manobre
A0E-000A | h | Manobre especialista
A0F-000B | h | Oficial 1a
A0F-000D | h | Oficial 1a col·locador
A0F-000E | h | Oficial 1a electricista
A0F-000I | h | Oficial 1a ferrallista
A0F-000K | h | Oficial 1a fuster
A0F-000M | h | Oficial 1a jardiner
A0F-000N | h | Oficial 1a lampista
A0F-000R | h | Oficial 1a muntador
A0F-000S | h | Oficial 1a d'obra pública
A0F-000T | h | Oficial 1a paleta
A0F-000Y | h | Oficial 1a soldador
A0G-0022 | h | Oficial 2a jardiner
Maquinària
C1101200 | h | Compressor amb dos martells pneumàtics
C111-0055 | h | Compressor amb un martell pneumàtic
C111-0056 | h | Compressor amb dos martells pneumàtics
C113-00JJ | h | Fresadora per a paviment amb càrrega automàtica
C1313330 | h | Retroexcavadora sobre pneumàtics de 8 a 10 t
C131-005G | h | Corró vibratori autopropulsat, de 12 a 14 t
C133-10CW1 | h | Minicarregadora elèctrica sobre pneumàtics de 2 a 5.9 t, amb accessori retroexcavador de 40 a 60 cm d'amplària
C136-00F4 | h | Motoanivelladora petita
C138-00KH | h | Pala carregadora sobre cadenes d'11 a 17 t
C138-00KQ | h | Pala carregadora sobre pneumàtics de 15 a 20 t
C138-00KR | h | Pala carregadora sobre pneumàtics de 8 a 14 t
C13A-00FQ | h | Safata vibrant combustible amb placa de 60 cm
C13A-00FR | h | Compactador combustible duplex manual de 700 kg
C13C-00LO | h | Retroexcavadora sobre pneumàtics de 8 a 10 t, per a seguretat i salut
C13C-00LP | h | Retroexcavadora sobre pneumàtics de 8 a 10 t
C1501700 | h | Camió per a transport de 7 t
C150-002X | h | Camió cistella de 10 m d'alçària com a màxim
C151-002Z | h | Camió cisterna de 8 m3
C152-003A | h | Camió grua de 3 t
C152-003B | h | Camió grua
C154-003M | h | Camió per a transport de 12 t
C154-003N | h | Camió per a transport de 7 t
C15I-00JY | h | Lloguer de plataforma autopropulsada amb cistella sobre braç articulat per a una alçària de treball de 16 m, sense operari
C170-0036 | h | Camió cisterna per a reg asfàltic
C172-003J | h | Camió amb bomba de formigonar
C173-005K | h | Corró vibratori per a formigons i betums autopropulsat pneumàtic
C174-00GD | h | Escombradora autopropulsada
C175-00G4 | h | Estenedora per a paviments de mescla bituminosa
C176-00FW | h | Formigonera de 250 l
C176-00FX | h | Formigonera de 165 l
C178-00GF | h | Màquina tallajunts amb disc de diamant per a paviment
C1B0-006D | h | Màquina per a pintar bandes de vial, d'accionament manual
C1Z13000 | h | Camió grua per a seguretat i salut
C1ZQB330 | u | Transport per entrega i retirada de mòdul prefabricat per a equipament sanitaris a obra de 2,4x2,6 m amb tancaments formats per placa de dues planxes d'acer prelacat i aïllament interior de 40mm de gruix i paviment format per tauler aglomarat hidròfug amb acabat de PVC sobre xapa galvanitzada i llana mineral de vidre, instal·lació elèctrica amb 1 punt de llum, interruptor, endolls i protecció diferencial, i equipat amb 1 inodor,2 dutxes,lavabo col·lectiu amb 1 aixeta i termos elèctric 50 litres
C202-005P | h | Talladora amb disc de carborúndum
C207-00E1 | h | Equip i elements auxiliars per a tall oxiacetilènic
C20H-00DN | h | Martell trencador manual
C20K-00DP | h | Regle vibratori
CR11-00JS | h | Tractor de 73,5 kW (100 CV) de potència, amb braç desbrossador
CRE0-00C0 | h | Motoserra
Material
B011-05ME | m3 | Aigua
B03F-05NY | m3 | Tot-u artificial procedent de granulats reciclats de formigó
B03J-0K88 | t | Grava de pedrera de pedra granítica, de grandària màxima 20 mm, per a formigons
B03J-0K8V | t | Grava de pedrera, per a drens
B03L-05MS | t | Sorra de pedrera de pedra granítica per a formigons
B03L-05MX | t | Sorra de riu rentada de 0.1 a 0.5 mm
B03L-05N5 | t | Sorra de pedrera de 0 a 3,5 mm
B03L-05N7 | t | Sorra de pedrera per a morters
B054-06DH | kg | Calç aèria hidratada CL 90-S, en sacs
B055-065W | t | Ciment blanc de ram de paleta BL 22,5 X segons UNE 80305, en sacs
B055-067M | t | Ciment pòrtland amb filler calcari CEM II/B-L 32,5 R segons UNE-EN 197-1, en sacs
B057-06IH | kg | Emulsió bituminosa catiònica amb un 50% de betum asfàltic, per a reg d'imprimació tipus C50BF4 IMP amb un contingut de fluidificant >3%, segons UNE-EN 13808
B057-06IN | kg | Emulsió bituminosa catiònica amb un 60% de betum asfàltic, per a reg de curat tipus C60B3/B2 CUR, segons UNE-EN 13808
B057-06IQ | kg | Emulsió bituminosa catiònica amb un 60% de betum asfàltic, per a reg d'adherència tipus C60B3/B2 ADH, segons UNE-EN 13808
B069-2A9P | m3 | Formigó d'ús no estructural HNE-15/P/40 de resistència a compressió 15 N/mm2, consistència plàstica i grandària màxima del granulat 40 mm
B069-I3Q0 | m3 | Formigó d'ús no estructural HNE-20/P/40 de resistència a compressió 20 N/mm2, consistència plàstica i grandària màxima del granulat 40 mm
B069-I3QZ | m3 | Formigó d'ús no estructural HNE-20/P/10 de resistència a compressió 20 N/mm2, consistència plàstica i grandària màxima del granulat 10 mm
B069-I4L6 | m3 | Formigó d'ús no estructural HNE-20/B/20 de resistència a compressió 20 N/mm2, consistència tova i grandària màxima del granulat 20 mm
B06F1-I2C8 | m3 | Formigó en massa HM - 20 / B / 40 / X0 amb una quantitat de ciment de 200 kg/m3 i relació aigua ciment =< 0.6
B06F1-I4HH | m3 | Formigó en massa HM - 20 / B / 10 / X0 amb una quantitat de ciment de 200 kg/m3 i relació aigua ciment =< 0.6
B06F1-I62I | m3 | Formigó en massa HM - 20 / P / 20 / X0 amb una quantitat de ciment de 200 kg/m3 i relació aigua ciment =< 0.6
B06F2-LYLI | m3 | Formigó per armar amb additiu hidròfug HA - 35 / F / 20 / XC4 + XS3 + XA1 amb una quantitat de ciment de 350 kg/m3 i relació aigua ciment =< 0.45
B079-06TC | kg | Morter polimèric de ciment amb resines sintètiques i fibres
B07L-1PY6 | t | Morter per a ram de paleta, classe M 5 (5 N/mm2), en sacs, de designació (G) segons norma UNE-EN 998-2
B07L-1PYA | t | Morter per a ram de paleta, classe M 5 (5 N/mm2), a granel, de designació (G) segons norma UNE-EN 998-2
B07L-1PYB | t | Morter per a ram de paleta, classe M 7.5 (7,5 N/mm2), en sacs, de designació (G) segons norma UNE-EN 998-2
B083-06UD | kg | Colorant en pols per a formigó
B0A41000 | cu | Visos per a fusta o tacs de pvc
B0AK-07AS | kg | Clau acer
B0AM-078F | kg | Filferro recuit 1,3 mm
B0AO-07IH | u | Tac de niló de 8 a 10 mm, amb vis
B0B7-106Q | kg | Acer en barres corrugades B500S de límit elàstic >= 500 N/mm2
B0CU5-2G6S | m2 | Tauler de fibres de fusta i resines sintètiques fabricat per procés sec MDF, de 19 mm de gruix i >= 800 kg/m3 de densitat, per a ambient sec segons UNE-EN 622-5, reacció al foc B-s2, d0, acabat no revestit, tallat a mida
B0D21-07OZ | m | Tauló de fusta de pi per a 15 usos
B0D31-07P4 | m3 | Llata de fusta de pi
B0D41010 | m2 | Post de fusta de pi per a 3 usos
B0D625A0 | cu | Puntal metàl·lic i telescòpic per a 3 m d'alçària i 150 usos
B0DZSM0K | u | Tub metàl.lic de 2,3´´ de diàmetre, per a 150 usos
B0DZV055 | u | Element de suport de barana per a fixar a puntal metàl·lic, per a 20 usos, per a seguretat i salut
B1414119 | u | Casc de seguretat , de polietilè, amb un pes màxim de 400 g, amb pantalla facial amb visor de malla de reixeta metàl.lica, acoblada amb arnès abatible, homologat segons UNE-EN 812 i UNE-EN 1731
B1421110 | u | Ulleres de seguretat antiimpactes estàndard, amb muntura universal, amb visor transparent i tractament contra l'entelament, homologades segons UNE-EN 167 i UNE-EN 168
B1433115 | u | Protector auditiu tipus orellera acoplable a casc industrial de seguretat, homologat segons une-en 352, une-en 397 i une-en 458
B1445003 | u | Mascareta de protecció respiratòria, homologada segons UNE-EN 140
B1457520 | u | Parella de guants aïllants del fred i absorbents de les vibracions, de PVC sobre suport d'escuma de poliuretà, folrats interiorment amb teixit hidròfug reversible amb maniguets fins a mig avantbraç, homologats segons UNE-EN 511 i UNE-EN 420
B2RA71H0 | t | Deposició controlada a dipòsit autoritzat, amb cànon sobre la deposició controlada dels residus de la construcció no inclòs, de residus de formigó inerts amb una densitat 1,45 t/m3, procedents de construcció o demolició, amb codi 170101 segons la Llista Europea de Residus (ORDEN MAM/304/2002)
B2RA-28TX | t | Disposició controlada en planta de compostage de residus de troncs i soques no perillosos amb una densitat 0,9 t/m3, procedents de poda o sega, amb codi 20 02 01 segons la Llista Europea de Residus
B2RA-28U0 | t | Disposició controlada en planta de compostage de residus vegetals nets no perillosos amb una densitat 0,5 t/m3, procedents de poda o sega, amb codi 20 02 01 segons la Llista Europea de Residus
B617-0OMX | m3 | Peça massissa de marès40x40x80 o 20x40x80cm
B775-0KR2 | m2 | Vel de polietilè de gruix 250 µm i de pes 240 g/m2
B7J3-0GSM | l | Escuma de poliuretà en aerosol
B960-X-0GT0 | m2 | Llamborda 12 x 18 amb relleu abotonat de PAVIMENTS LLOSETA
B965-H693 | m | Vorada corba d'acer galvanitzat, de 10 mm de gruix i 200 mm d'alçària, inclosos els elements metàl·lics d'ancoratge soldats a la xapa
B980-X-V7ZX | m2 | Llosa de formigó de PAVIMENTS LLOSETA, de 80x60x10cm, color gris,
B992-H6SE | u | Escocell quadrat d'acer galvanitzat, de 100x100x20 cm i de 10 mm de gruix
B992-H6SX | U | Escocell quadrat d'acer galvanitzat, de 180x100x20 cm i de 10 mm de gruix
B992-H6SZ | u | Escocell circular d'acer galvanitzat, de 100 cm de diàmetre, 20 cm d'alçària i de 10 mm de gruix
B992-H6X | m2 | Planxa d'acer galvanitzat de 10mm de gruix (1,65kg/m2)
B9E1-0HP8 | m2 | Panot de color amb tacs de 20x20x4 cm, per a pas de vianants
B9F0-0HQR | m2 | Llambordí de formigó model MULTIFORMAT de PAVIMENTS LLOSETA, de 8 cm de gruix
B9F0-0HQY | m2 | Llambordí de formigó model MULTIFORMAT de PAVIMENTS LLOSETA, de 8 cm de gruix
B9F0-0HZZ | M2 | Peça de paviment model LINGOT de PAVIMENTS LLOSETA
B9FA648X | m | Pedra natural de Binissalem
B9H1-0HU2 | t | Mescla bituminosa contínua en calent tipus AC 22 surf B 35/50 D de temperatura baixa, amb betum asfàltic de penetració, de granulometria densa per a capa de trànsit i granulat granític
B9H1-0HWP | t | Mescla bituminosa contínua en calent tipus AC 32 bin B 50/70 S, amb betum asfàltic de penetració, de granulometria semidensa per a capa intermèdia i granulat calcari
B9H1-0HX9 | t | Mescla bituminosa contínua en calent tipus AC 22 surf B 50/70 D, amb betum asfàltic de penetració, de granulometria densa per a capa de trànsit i granulat granític
B9PI-VQ8E | m2 | Cautxú reciclat en rotlle per a la formació de superfície protectora de caigudes segons UNE-EN 1177, de 45 cm de gruix
B9Z0-359N | m | Acabat de junt de dilatació de paviment amb perfil d'alumini, de 30 mm d'amplària de màxima de junt, de 12,5 mm d'alçària de perfil i gruix màxim admisible de paviment, per a una càrrega mitja
BB92-2J0N | u | Rètol tipus 1A-1L amb fletxa i 2 pictogrames de línia, amb accessoris de muntatge
BBA1-2XWU | kg | Pintura acrílica de color negre, per a marques vials
BBBA1500 | u | Placa de senyalització de seguretat laboral, de planxa d'acer llisa serigrafiada, de 40x33 cm
BBBAA007 | u | Senyal de prohibició, normalitzada amb pictograma negre sobre fons blanc, de forma circular amb cantells i banda transversal descendent d'esquerra a dreta a 45° en color vermell, de diàmetre 10 cm, per ésser vista fins 3 m
BBBAB117 | u | Senyal de obligació, normalitzada amb pictograma blanc sobre fons blau, de forma circular amb cantells en color blanc, de diàmetre 10 cm, per ésser vista fins 3 m
BBBAC005 | u | Senyal indicativa de la ubicació d'equips d'extinció d'incendis, normalitzada amb pictograma blanc sobre fons vermell, de forma rectangular o quadrada, costat major 29 cm, per ésser vista fins 12 m de distància
BBBAC007 | u | Senyal indicativa de la ubicació d'equips d'extinció d'incendis, normalitzada amb pictograma blanc sobre fons vermell, de forma rectangular o quadrada, costat major 10 cm, per ésser vista fins 3 m de distància
BBBAC017 | u | Senyal indicativa d'informació de salvament o socors, normalitzada amb pictograma blanc sobre fons verd, de forma rectangular o quadrada, costat major 10 cm, per ésser vista fins 3 m de distància
BBBAD007 | u | Cartell explicatiu del contingut de la senyal, amb llegenda indicativa d'advertència, amb el text en negre sobre fons groc, de forma rectangular, amb el cantell negre, costat major 10 cm, per ésser vist fins 3 m
BBBAD017 | u | Cartell explicatiu del contingut de la senyal, amb llegenda indicativa de prohibició, amb el text en negre sobre fons vermell, de forma rectangular, amb el cantell negre, costat major 10 cm, per ésser vist fins 3 m
BBBAD027 | u | Cartell explicatiu del contingut de la senyal, amb llegenda indicativa d'obligació, amb el text en blanc sobre fons blau, de forma rectangular, amb el cantell blanc, costat major 10 cm, per ésser vist fins 3 m
BBBAF007 | u | Senyal d'advertència, normalitzada amb pictograma negre sobre fons groc, de forma triangular amb el cantell negre, costat major 10 cm, per ésser vista fins 3 m
BBL11102 | u | Placa triangular, de 70 cm, amb pintura reflectant, per a 2 usos
BBM4-0SII | m2 | Cartell per a informació corporativa de lamel·les d'alumini anoditzat, amb acabat de pintura no reflectora
BBM6-H6CA | u | Base d'acer galvanitzat per a subjecció al fonament de tub de suport de senyals de trànsit de 76 mm de diàmetre, amb 4 perns d'ancoratge roscats
BD58-V9UH | u | Canal de desguàs per a zones de circulació de vehicles i vianants, de fosa dúctil amb recobriment protector de pintura color negre forja, sense pendent incorporada, de 980x550x395 mm (llarg.X ampl.X fond.), amb reixeta de fosa dúctil antilliscant de la classe D400 segons norma UNE-EN 124, fixada amb cargols a la canal, construcció segons norma UNE-EN 1433
BD5O-0LK7 | m | Tub circular ranurat de PVC, de paret simple i 50 mm
BD7C-0L6Q | m | Tub de PVC de 300 mm de diàmetre nominal de formació helicoïdal amb perfil rígid nervat exteriorment, autoportant amb unió elàstica amb massilla adhesiva de poliuretà
BD7F-1OJ7 | m | Tub de PVC-U de paret sòlida per a sanejament soterrat sense pressió, superfícies interna llisa i externa llisa, diàmetre nominal DN 110, classe de rigidesa anular SN 4 (rigidesa anular >= 4kN/m2), codi d'àrea d'aplicació U (ús en l'exterior de l'estructura dels edificis), fabricació segons norma UNE-EN 1401-1, de color taronja-marró RAL 8023, per a unió elàstica amb anella elastomèrica d'estanquitat
BDD4-H4XN | u | Graó per a pou de registre de polipropilè de 250x350x250 mm i 3 kg de pes
BDD5-0M3U | m | Peça cilíndrica de formigó per a formació de pou circular de diàmetre 80 cm, prefabricada
BDK2-1KND | u | Pericó de registre de formigó prefabricat sense fons de 100x100x100 cm, per a instal·lacions de serveis
BDK2-1KNF | u | Pericó de registre de formigó prefabricat sense fons de 30x30x33 cm, per a instal·lacions de serveis
BDK5-1KIB | u | Bastiment quadrat aparent i tapa circular de fosa dúctil per a pou de registre, abatible, pas lliure de 700 mm i classe D400 segons norma UNE-EN 124
BFYH-0A3A | u | Part proporcional d'elements de muntatge per a tubs de polietilè de densitat baixa, de 16 mm de diàmetre nominal exterior, per a connectar a pressió
BHW8-06IY | u | Part proporcional d'accessoris per a columnes
BJS1-H6R1 | u | Petit material metàl·lic per a connexió de la boca de reg amb la canonada
BJS2-28MC | u | Conjunt d'accessoris per al muntatge d'una electrovàlvula d'1´´1/2
BJS6-H5IN | u | Boca de reg amb cos de fosa, brida d'entrada de DN 40 mm i ràcord de connexió tipus Barcelona de 45 mm de diàmetre, pericó i tapa de fosa i vàlvula de tancament amb junt EPDM, revestida amb pintura epoxi
BJSA1-26JS | u | Programador de reg amb alimentació a 24 V, no codificable, no ampliable i centralitzable, per a un nombre màxim de 24 estacions
BJSF-28KF | u | Electrovàlvula per a instal·lacio de reg, d'1´´1/2 de diàmetre, de material metàl·lic, amb solenoide de 24V, per a una pressió màxima de 16 bar i amb regulador de cabal
BJSS-28ML | m | Tub per a reg per degoteig de 16 mm de diàmetre, cec, amb marcatge identificatiu d'aigua no potable
BJSS-28MT | m | Tub per a reg per degoteig de 16 mm de diàmetre, amb degoters autocompensats integrats cada 33 cm, amb marcatge identificatiu d'aigua no potable
BM311611 | u | Extintor de pols seca, de càrrega 6 kg, amb pressió incorporada, pintat
BMY31000 | u | Part proporcional d'elements especials per a extintors
BQ11-X-0SPC | u | Banc model CITIZEN de BENITO, de mesures total (llargada x amplada x profunditat) de 1800x820x650 mm, fabricat amb peus de fosa (tractats amb procés Ferrus de protecció del ferro) i cinc llistons de fusta tropical (tractats amb recubriment de triple capa Lignus, protector fungicida, insecticida i hidròfug). Inclou fixacions mecàniques d'acer inoxidable i acabat URBAN COLOR a escollir per la DF.
BQ11-Y-0SPC | u | Cadira model CITIZEN de BENITO, de mesures total (llargada x amplada x profunditat) de 700x820x650 mm, fabricat amb peus de fosa (tractats amb procés Ferrus de protecció del ferro) i cinc llistons de fusta tropical (tractats amb recubriment de triple capa Lignus, protector fungicida, insecticida i hidròfug). Inclou fixacions mecàniques d'acer inoxidable i acabat URBAN COLOR a escollir per la DF.
BQ11-Y-0SPX | u | Seient SOC 60 MONOBLOC de la marca ESCOFET
BQ11-Y-0SPY | u | Seient SOC 90 MONOBLOC de la marca ESCOFET
BQ41-X-H5ZR | u | Pilona PUSH d'ESCOFET, de 300mm de diàmetre
BQB5-CW1V | u | Protecció d'arbres, d'acer galvanitzat de 31 cm de D i 127 cm d'alçària, format amb dues peces de planxa desplegada de 42x13x2x1,5 mm amb bastiment, platines i quatre cargols
BQU1531A | mes | Lloguer de mòdul prefabricat de sanitaris de 3,7x2,3x2,3 m de plafó d'acer lacat i aïllament de poliuretà de 35 mm de gruix, revestiment de parets amb tauler fenòlic, paviment de lamel.les d'acer galvanitzat, amb instal.lació de lampisteria, 1 lavabo col.lectiu amb 3 aixetes, 2 plaques turques, 2 dutxes, mirall i complements de bany, amb instal.lació elèctrica, 1 punt de llum, interruptor, endolls i protecció diferencial
BQUA3100 | u | Material sanitari per a assortir una farmaciola, amb el contingut establert a l'ordenança general de seguretat i salut en el treball
BR32-21DJ | m3 | Compost de classe I, d'origen vegetal, segons NTJ 05C, subministrat a granel
BR414-2235 | u | Acer monspessulanum de perímetre de 18 a 20 cm, amb pa de terra de diàmetre mínim 57 cm i profunditat mínima 39,9 cm segons fórmules NTJ
BR414-2236 | u | Pistacia chinensis de perímetre de 20 a 25 cm, amb pa de terra de diàmetre mínim 57 cm i profunditat mínima 39,9 cm segons fórmules NTJ
BR414-223X | u | Erythrina lysistemon
BR414-223Y | u | Hibiscus syriacus
BR44C-238U | u | Platanus hispanica (clons meridionals) de perímetre de 25 a 30 cm, amb pa de terra de diàmetre mínim 82,5 cm i profunditat mínima 57,75 cm segons fórmules NTJ
BR44E-23GW | u | Prunus cerasifera Pissardii (Atropurpurea) de perímetre de 18 a 20 cm, amb pa de terra de diàmetre mínim 57 cm i profunditat mínima 39,9 cm segons fórmules NTJ
BR44H-23JX | u | Pyrus calleryana Chanticleer de perímetre de 18 a 20 cm, amb pa de terra de diàmetre mínim 57 cm i profunditat mínima 39,9 cm segons fórmules NTJ
BR4E2-25W1 | u | Iris formosana d'alçària de 30 a 50 cm, en contenidor d'1,3 l
BR4H2-269H | u | Rosmarinus officinalis en contenidor de 6 l
BR4JG-26GN | u | Viburnum tinus Eve Price en contenidor de 15 l
BR4JJ-26HW | u | Vitex agnus-castus d'alçària de 60 a 80 cm, en contenidor de 3 l
MT27MVH100A | kg | Microesferes de vidre.
MT27MVH100B | kg | Microesferes de vidre.
MT27MVP010E | l | Pintura plàstica per a exterior, a base de resines acríliques, color blanc, acabat setinat, textura llisa
MT27MVP010F | l | Pintura plàstica per a exterior, a base de resines acríliques, color groc, acabat setinat, textura llisa
Altres
B44Z-0LVX | u | Acer S235J0 segons UNE-EN 10025-2, format per peça composta, en perfils laminats en calent sèrie UPN 100 (10,6kg), treballat al taller, per cobrir el tram horitzontal de baixant soterrat sota vorera
B980-Y-V7ZX | m2 | Llosa de formigó DUROMARES de PAVIMENTS LLOSETA, de 40x60x8, acabat ARENA
B9F0-0HQZ | m2 | Llambordí de formigó model MULTIFORMAT de PAVIMENTS LLOSETA, de 5 cm de gruix
BHR1-218X | u | Fanal STARK de BENITO, de 4m d'alçada

## T-DIM
|  |  |  | Projecte per a la millora de l'entorn urbà en els elements patrimonials d'interès turístic de Llubí | Projecte per a la millora de l'entorn urbà en els elements patrimonials d'interès turístic de Llubí | Projecte per a la millora de l'entorn urbà en els elements patrimonials d'interès turístic de Llubí | Projecte per a la millora de l'entorn urbà en els elements patrimonials d'interès turístic de Llubí
|  |  |  | Promou: Ajuntament de Llubí | Promou: Ajuntament de Llubí | Promou: Ajuntament de Llubí | Promou: Ajuntament de Llubí
|  | AMIDAMENTS | AMIDAMENTS | AMIDAMENTS | AMIDAMENTS | AMIDAMENTS
| N | Obra | 01 | Pressupost202314
| N | Capítol | 01 | ENTORN CREU DE TERME I MOLÍ DE SON RAFAL. Avinguda de son Marget, plaça del Molí de son Rafal, i carrer del Doctor Fleming
| N | Titol 3 | 00 | TREBALLS PREVIS
'01.01.00.001 | L | PQB6-4ILG | u | Protecció d'arbres, de 31 cm de diàmetre i 127 cm d'alçària, d'acer galvanitzat amb dues peces de planxa desplegada de 42x13x2x1,5 mm, amb bastiment, platines i quatre cargols | Protecció d'arbres, de 31 cm de diàmetre i 127 cm d'alçària, d'acer galvanitzat amb dues peces de planxa desplegada de 42x13x2x1,5 mm, amb bastiment, platines i quatre cargols
UBICACIÓ | T | Unitats
17
'01.01.00.002 | L | P1D1-HA2X | u | Protecció de creu de terme, inclosa la base, amb una alçada màxima de 3 m d'alçària, format per caixa de fusta ajustada 'in situ' de taulons i reblert de segellant d'escuma de poliuretà, inclòs desmuntatge i neteja posterior | Protecció de creu de terme, inclosa la base, amb una alçada màxima de 3 m d'alçària, format per caixa de fusta ajustada 'in situ' de taulons i reblert de segellant d'escuma de poliuretà, inclòs desmuntatge i neteja posterior
UBICACIÓ | T | Unitats
1
'01.01.00.003 | L | PB91-DXV6 | m2 | Cartell per a informació corporativa de lamel·les d'alumini anoditzat, amb acabat de pintura no reflectora, fixat al suport | Cartell per a informació corporativa de lamel·les d'alumini anoditzat, amb acabat de pintura no reflectora, fixat al suport
UBICACIÓ | T | Unitats
1
| N | Obra | 01 | Pressupost202314
| N | Capítol | 01 | ENTORN CREU DE TERME I MOLÍ DE SON RAFAL. Avinguda de son Marget, plaça del Molí de son Rafal, i carrer del Doctor Fleming
| N | Titol 3 | 01 | DESMUNTATGES I ENDERROCS
'01.01.01.001 | L | P2148-HY1X | m | Desmuntatge de vorada existent de pedra natural, per a la seva posterior reutilització a la mateixa obra. Aquesta partida inclou: - Desmuntatge de les peces de vorada existent. - Trasllat per a emmagatzematge i posterior trasllat a la ubicació definitiva. - Mitjans auxiliars per a l'aplec de material en correctes condicions. - Demolició de la base de la vorada amb compressor i càrrega manual de runa sobre camió o contenidor. - Càrrega de runa sobre camió o contenidor de les peces trencades o malmeses que no es puguin reutilitzar. Partida d'obra acabada, amb el complert desmuntatge de la vorada existent. | Desmuntatge de vorada existent de pedra natural, per a la seva posterior reutilització a la mateixa obra. Aquesta partida inclou: - Desmuntatge de les peces de vorada existent. - Trasllat per a emmagatzematge i posterior trasllat a la ubicació definitiva. - Mitjans auxiliars per a l'aplec de material en correctes condicions. - Demolició de la base de la vorada amb compressor i càrrega manual de runa sobre camió o contenidor. - Càrrega de runa sobre camió o contenidor de les peces trencades o malmeses que no es puguin reutilitzar. Partida d'obra acabada, amb el complert desmuntatge de la vorada existent.
Ubicació | T | Longitud
Carrer St Feliu - Carrer Dr. Fleming |  | 4.7
19.2
4
5.3
Carrer Dr. Fleming - Carrer Traginers |  | 11.6
0.6
0.6
9.1
0.7
13
Plaça molí de son Rafal. Tram central |  | 32.8
0.9
1.1
17.1
0.9
1
32.6
11.2
3.6
0.7
0.7
9.1
1
1.5
3.7
1.3
2
0.6
0.9
0.8
0.6
9.7
3.8
0.8
9.6
0.8
1.5
3.5
3.4
0.8
1.2
0.6
9.3
Plaça molí de son Rafal. Vorera sud |  | 1
9.3
44.8
0.5
Avinguda de son Marget |  | 6
6.8
'01.01.01.002 | L | P214F-HZ4X | m2 | Enderroc de vorera de panots col·locats sobre base de formigó de fins a 10 cm de gruix, inclòs la demolició de la base, d'amplària fins a 2 m, amb compressor i càrrega sobre camió amb mitjans manuals, en entorn urbà, en voreres <= 3 m d'amplària, amb afectació per serveis o elements de mobiliari urbà, en actuacions de més de 10 m2. Partida d'obra acabada, amb el complert desmuntatge de la vorera existent. Aquesta partida no inclou el desmuntatge de la peça de vorada, que s'ha computat en partida independent. | Enderroc de vorera de panots col·locats sobre base de formigó de fins a 10 cm de gruix, inclòs la demolició de la base, d'amplària fins a 2 m, amb compressor i càrrega sobre camió amb mitjans manuals, en entorn urbà, en voreres <= 3 m d'amplària, amb afectació per serveis o elements de mobiliari urbà, en actuacions de més de 10 m2. Partida d'obra acabada, amb el complert desmuntatge de la vorera existent. Aquesta partida no inclou el desmuntatge de la peça de vorada, que s'ha computat en partida independent.
Ubicació | T | Superfície
Carrer St Feliu - Carrer Dr. Fleming |  | 36.5
Carrer Dr. Fleming - Carrer Traginers |  | 26.8
Plaça molí de son Rafal. Tram central |  | 219.8
Plaça molí de son Rafal. Vorera sud |  | 38.7
Avinguda de son Marget |  | 157.9
'01.01.01.003 | L | P214W-FEMX | m | Tall en paviment de mescla bituminosa de 10 cm de fondària com a mínim amb màquina tallajunts amb disc de diamant per a paviment, per a delimitar la zona a demolir | Tall en paviment de mescla bituminosa de 10 cm de fondària com a mínim amb màquina tallajunts amb disc de diamant per a paviment, per a delimitar la zona a demolir
Ubicació | T | Longitud
Carrer St Feliu - Plaça central |  | 11.5
Carrer Dr Fleming |  | 9.8
Carrer dels Traginers |  | 8.8
Plaça central i vorera sud |  | 11.2
18
5.7
11.6
29.3
12.6
Avinguda de son Marget |  | 9.75
4
2.2
Illeta |  | 17.1
'01.01.01.004 | L | P2146-DJ2X | m2 | Demolició de paviment de mescla bituminosa de fins a 15 cm de gruix, amb retroexcavadora amb martell trencador i càrrega sobre camió amb mitjans mecànics | Demolició de paviment de mescla bituminosa de fins a 15 cm de gruix, amb retroexcavadora amb martell trencador i càrrega sobre camió amb mitjans mecànics
Ubicació | T | Superfície
Conjunt de la calçada |  | 920.05
Illeta |  | 15.06
'01.01.01.005 | L | P221D-10CXO | m3 | Excavació de rasa per a pas d'instal·lacions fins a 1 m de fondària, en terreny compacte (SPT 20-50), realitzada amb minicarregadora amb accessori retroexcavador elèctrica i amb les terres deixades a la vora | Excavació de rasa per a pas d'instal·lacions fins a 1 m de fondària, en terreny compacte (SPT 20-50), realitzada amb minicarregadora amb accessori retroexcavador elèctrica i amb les terres deixades a la vora
Ubicació | T | Longitud | Ample | Profunditat
|  | 47.3 | 0.4 | 0.4
|  | 7 | 0.4 | 0.4
|  | 3.4 | 0.4 | 0.4
|  | 13.8 | 0.4 | 0.4
|  | 3.3 | 0.4 | 0.4
|  | 20.6 | 0.4 | 0.4
|  | 7.6 | 0.4 | 0.4
|  | 4.6 | 0.4 | 0.4
|  | 16.6 | 0.4 | 0.4
|  | 3.8 | 0.4 | 0.4
|  | 22.9 | 0.4 | 0.4
'01.01.01.006 | L | P2255-DPGI | m3 | Rebliment i piconatge de rasa d'amplària fins a 0,6 m, amb material adequat de la pròpia excavació, en tongades de gruix de fins a 25 cm, utilitzant picó vibrant de combustible, amb compactació del 90% PM | Rebliment i piconatge de rasa d'amplària fins a 0,6 m, amb material adequat de la pròpia excavació, en tongades de gruix de fins a 25 cm, utilitzant picó vibrant de combustible, amb compactació del 90% PM
Ubicació | T | Longitud | Ample | Profunditat
|  | 47.3 | 0.4 | 0.4
|  | 7 | 0.4 | 0.4
|  | 3.4 | 0.4 | 0.4
|  | 13.8 | 0.4 | 0.4
|  | 3.3 | 0.4 | 0.4
|  | 20.6 | 0.4 | 0.4
|  | 7.6 | 0.4 | 0.4
|  | 4.6 | 0.4 | 0.4
|  | 16.6 | 0.4 | 0.4
|  | 3.8 | 0.4 | 0.4
|  | 22.9 | 0.4 | 0.4
'01.01.01.007 | L | P21B0-HBR2 | u | Desmuntatge per a recol·locació de placa de senyalització vertical muntada sobre suport de peu o sobre paraments verticals, superfície fins a 0,5-1 m2, a una alçària de 3 m com a màxim amb mitjans manuals i aplec per a posterior aprofitament | Desmuntatge per a recol·locació de placa de senyalització vertical muntada sobre suport de peu o sobre paraments verticals, superfície fins a 0,5-1 m2, a una alçària de 3 m com a màxim amb mitjans manuals i aplec per a posterior aprofitament
Ubicació | T | Unitats
Carrer St Feliu - Carrer Dr. Fleming |  | 1
Carrer Dr. Fleming - Carrer Traginers |  | 2
Plaça molí de son Rafal. Tram central |  | 3
Plaça molí de son Rafal. Vorera sud |  | 4
Avinguda de son Marget |  | 1
'01.01.01.008 | L | P21Q2-HBAN | u | Desmuntatge per a recol·locació posterior de paperera trabucable de fins a 45 cm de diàmetre, ancorada a terra amb fixacions mecàniques sobre daus de formigó, enderroc dels daus amb martell pneumàtic i aplec | Desmuntatge per a recol·locació posterior de paperera trabucable de fins a 45 cm de diàmetre, ancorada a terra amb fixacions mecàniques sobre daus de formigó, enderroc dels daus amb martell pneumàtic i aplec
Ubicació | T | Unitats
Plaça molí de son Rafal. Tram central |  | 3
'01.01.01.009 | L | P21Q2-HBAX | u | Desmuntatge de banc existent de fusta amb estructura de fosa, de 3 a 6 m de llargària, col·locat amb fixacions mecàniques amb mitjans manuals, trasllat a magatzem municipal i aplec per a la seva posterior reutilització. | Desmuntatge de banc existent de fusta amb estructura de fosa, de 3 a 6 m de llargària, col·locat amb fixacions mecàniques amb mitjans manuals, trasllat a magatzem municipal i aplec per a la seva posterior reutilització.
Ubicació | T | Unitats
Plaça |  | 4
'01.01.01.010 | L | P2149-HYQS | u | Demolició d'escocell col·locat sobre formigó amb compressor i càrrega manual sobre camió o contenidor, en entorn urbà sense dificultat de mobilitat, en voreres > 5 m d'amplària o calçada/plataforma única > 12 m d'amplària, sense afectació per serveis o elements de mobiliari urbà, en actuacions de més de 5 u | Demolició d'escocell col·locat sobre formigó amb compressor i càrrega manual sobre camió o contenidor, en entorn urbà sense dificultat de mobilitat, en voreres > 5 m d'amplària o calçada/plataforma única > 12 m d'amplària, sense afectació per serveis o elements de mobiliari urbà, en actuacions de més de 5 u
Ubicació | T | Unitats
Avinguda de son Marget |  | 7
'01.01.01.011 | L | P21G5-54CX | u | Retirada de reixa o canal, així com enderroc interior d'embornal de parets de maó, amb mitjans mecànics i càrrega sobre camió | Retirada de reixa o canal, així com enderroc interior d'embornal de parets de maó, amb mitjans mecànics i càrrega sobre camió
UBICACIÓ | T | Unitats
Molí de son Rafal. Vorera sud |  | 1
'01.01.01.012 | L | P241-FIPX | m3 | Càrrega i transport de roques per a reutilitzar dins del mateix municipi, amb camió de 12 t i temps d'espera per a la càrrega amb mitjans mecànics, amb un recorregut de menys de 5 km | Càrrega i transport de roques per a reutilitzar dins del mateix municipi, amb camió de 12 t i temps d'espera per a la càrrega amb mitjans mecànics, amb un recorregut de menys de 5 km
UBICACIÓ | T | Unitats
Plaça central |  | 8
'01.01.01.013 | L | P21GN-4RUX | u | Arrencada de fanal exterior (columna o bàcul), a una alçària <= 10 m, amb mitjans manuals i càrrega manual sobre camió o contenidor. Inclou la retirada d'elements associats, com arquetes, cablejat, fixacions, etc | Arrencada de fanal exterior (columna o bàcul), a una alçària <= 10 m, amb mitjans manuals i càrrega manual sobre camió o contenidor. Inclou la retirada d'elements associats, com arquetes, cablejat, fixacions, etc
UBICACIÓ | T | Unitats
Molí son Rafal. Plaça central |  | 4
Molí son Rafal. Vorera sud |  | 2
Avinguda de son Marget |  | 1
'01.01.01.014 | L | P21R0-92GK | u | Tallada controlada amb cistella mecànica, d'arbre de 6 a 10 m d'alçària de port mitjà, arrencant la soca, aplec de la brossa generada, càrrega sobre camió grua amb pinça i transport a planta de compostatge (no més lluny de 20 km) | Tallada controlada amb cistella mecànica, d'arbre de 6 a 10 m d'alçària de port mitjà, arrencant la soca, aplec de la brossa generada, càrrega sobre camió grua amb pinça i transport a planta de compostatge (no més lluny de 20 km)
UBICACIÓ | T | Unitats
Molí son Rafal. Plaça central |  | 1
| N | Obra | 01 | Pressupost202314
| N | Capítol | 01 | ENTORN CREU DE TERME I MOLÍ DE SON RAFAL. Avinguda de son Marget, plaça del Molí de son Rafal, i carrer del Doctor Fleming
| N | Titol 3 | 02 | ALTRES CONDICIONAMENTS PREVIS
'01.01.02.001 | L | P2212-55UX | m3 | Excavació de rasa per a execució del mur de contenció de terres a l'extrem sud del carrer dels Traginers, en el límit de parcel·la amb ref. cadastral 0444019ED0904S0001BT. Inclou càrrega de terra i/o runa sobre camió o contenidor. | Excavació de rasa per a execució del mur de contenció de terres a l'extrem sud del carrer dels Traginers, en el límit de parcel·la amb ref. cadastral 0444019ED0904S0001BT. Inclou càrrega de terra i/o runa sobre camió o contenidor.
UBICACIÓ | T | Longitud | Amplada | Profunditat
Carrer dels Traginers |  | 4.2 | 1 | 1.5
|  | 8.2 | 1 | 1.5
'01.01.02.002 | L | P352-M1IX | m3 | Fonament de formigó per armar amb additiu hidròfug HA - 35 / F / 20 / XC4 + XS3 + XA1 amb una quantitat de ciment de 350 kg/m3 i relació aigua ciment =< 0.45 abocat amb bomba, armat amb 30 kg/m3 d'armadura AP500 S d'acer en barres corrugades. Inclou l'execució de sabata per a l'execució de mur de contenció a l'extrem sud del carrer dels Traginers, en el límit de parcel·la amb ref. cadastral 0444019ED0904S0001BT. | Fonament de formigó per armar amb additiu hidròfug HA - 35 / F / 20 / XC4 + XS3 + XA1 amb una quantitat de ciment de 350 kg/m3 i relació aigua ciment =< 0.45 abocat amb bomba, armat amb 30 kg/m3 d'armadura AP500 S d'acer en barres corrugades. Inclou l'execució de sabata per a l'execució de mur de contenció a l'extrem sud del carrer dels Traginers, en el límit de parcel·la amb ref. cadastral 0444019ED0904S0001BT.
UBICACIÓ | T | Longitud | Amplada | Profunditat
Carrer dels Traginers |  | 4.2 | 0.8 | 0.6
|  | 8.2 | 0.8 | 0.6
'01.01.02.003 | L | P4G3-49RX | m3 | Mur de contenció a l'extrem sud del carrer dels Traginers, en el límit de parcel·la amb ref. cadastral 0444019ED0904S0001BT, així com tram de tancament superior per sobde la cota de rasant del carrer, amb bloc de marès de 80x40x40cm | Mur de contenció a l'extrem sud del carrer dels Traginers, en el límit de parcel·la amb ref. cadastral 0444019ED0904S0001BT, així com tram de tancament superior per sobde la cota de rasant del carrer, amb bloc de marès de 80x40x40cm
UBICACIÓ | T | Longitud | Amplada | Alçada
Carrer dels Traginers |  | 4.2 | 0.4 | 0.8
|  | 8.2 | 0.4 | 1.6
'01.01.02.004 | L | P4G3-49RY | m3 | Mur de tancament en el front de façana de la parcel·la 0444020ED0904S0001WT, amb bloc de marès de 80x40x20cm | Mur de tancament en el front de façana de la parcel·la 0444020ED0904S0001WT, amb bloc de marès de 80x40x20cm
UBICACIÓ | T | Longitud | Amplada | Alçada
Frontal façana |  | 4.1 | 0.2 | 0.8
|  | 6.1 | 0.2 | 1.6
| N | Obra | 01 | Pressupost202314
| N | Capítol | 01 | ENTORN CREU DE TERME I MOLÍ DE SON RAFAL. Avinguda de son Marget, plaça del Molí de son Rafal, i carrer del Doctor Fleming
| N | Titol 3 | 03 | PAVIMENTACIÓ I ACABATS
'01.01.03.001 | L | P961-X-I4S8 | m | Col·locació de vorada de pedra recuperada, de 7 a 10 cm d'amplada per 25 a 30cm d'alçada, sobre base de formigó d'ús no estructural HNE-20/P/40 de resistència a compressió 20 N/mm2, consistència plàstica i grandària màxima del granulat 40 mm, rejuntada amb morter mixt 1:2:10 en voreres <= 3 m d'amplària o calçada/plataforma única <= 7 m d'amplària, amb afectació per serveis o elements de mobiliari urbà, en actuacions de més de 100 m. La present partida inclou la col·locació de vorada retirada de la pròpia obra i, en cas que aquesta no sigui suficient, la recollida de vorada emmagatzemada en dipòsit municipal o en altres àmbits d'intervenció simultània. | Col·locació de vorada de pedra recuperada, de 7 a 10 cm d'amplada per 25 a 30cm d'alçada, sobre base de formigó d'ús no estructural HNE-20/P/40 de resistència a compressió 20 N/mm2, consistència plàstica i grandària màxima del granulat 40 mm, rejuntada amb morter mixt 1:2:10 en voreres <= 3 m d'amplària o calçada/plataforma única <= 7 m d'amplària, amb afectació per serveis o elements de mobiliari urbà, en actuacions de més de 100 m. La present partida inclou la col·locació de vorada retirada de la pròpia obra i, en cas que aquesta no sigui suficient, la recollida de vorada emmagatzemada en dipòsit municipal o en altres àmbits d'intervenció simultània.
Ubicació | T | Longitud | Unitats
Carrer St Feliu - Carrer Dr. Fleming |  | 5.2 | 1
|  | 3.3 | 1
|  | 2 | 2
|  | 1.4 | 2
Carrer Dr. Fleming - Carrer Traginers |  | 1.9 | 2
|  | 1.4 | 2
|  | 2.1 | 2
|  | 1.4 | 2
Plaça molí de son Rafal. Tram central |  | 27.7 | 1
|  | 18 | 1
|  | 11.2 | 1
Illeta |  | 1.4 | 1
|  | 5.6 | 1
|  | 1 | 1
|  | 2.7 | 1
|  | 1 | 1
|  | 5.6 | 1
Plaça molí de son Rafal. Vorera sud |  | 9.8 | 1
|  | 4 | 1
|  | 2.2 | 1
|  | 12.9 | 1
|  | 26.8 | 1
|  | 10.9 | 1
|  | 2.2 | 1
|  | 0.8 | 1
'01.01.03.002 | L | P965-EADX | m | Subministrament i col·locació de vorada de pedra de Binissalem, de secció recta o corba, escairada per a vorada, de 16 cm d'amplada i fins a 20cm d'alçada, col·locada sobre base de formigó no estructural de 10 a 20 cm d'alçària. | Subministrament i col·locació de vorada de pedra de Binissalem, de secció recta o corba, escairada per a vorada, de 16 cm d'amplada i fins a 20cm d'alçada, col·locada sobre base de formigó no estructural de 10 a 20 cm d'alçària.
Ubicació | T | Longitud | Unitats
Carrer St Feliu - Carrer Dr. Fleming |  | 5.2 | 1
|  | 3.3 | 1
|  | 2 | 2
|  | 1.4 | 2
Carrer Dr. Fleming - Carrer Traginers |  | 1.9 | 2
|  | 1.4 | 2
|  | 2.1 | 2
|  | 1.4 | 2
Plaça molí de son Rafal. Tram central |  | 27.7 | 1
|  | 18 | 1
|  | 11.2 | 1
Illeta |  | 1.4 | 1
|  | 5.6 | 1
|  | 1 | 1
|  | 2.7 | 1
|  | 1 | 1
|  | 5.6 | 1
Plaça molí de son Rafal. Vorera sud |  | 9.8 | 1
|  | 4 | 1
|  | 2.2 | 1
|  | 12.9 | 1
|  | 26.8 | 1
|  | 10.9 | 1
|  | 2.2 | 1
|  | 0.8 | 1
'01.01.03.003 | L | P963-X-E9KS | m | Subministrament i col·locació de vorada de peces de formigó amb model amb botons de PAVIMENTS LLOSETA o equivalent, color ARENA, col·locada sobre base de formigó d'ús no estructural HNE-15 i de 10 a 20 cm d'alçària en plataforma de calçada única, i rejuntada amb morter. Inclou el replanteig de les peces i els talls necessaris per a la correcta formalització del radi de gir en els trams corvats. | Subministrament i col·locació de vorada de peces de formigó amb model amb botons de PAVIMENTS LLOSETA o equivalent, color ARENA, col·locada sobre base de formigó d'ús no estructural HNE-15 i de 10 a 20 cm d'alçària en plataforma de calçada única, i rejuntada amb morter. Inclou el replanteig de les peces i els talls necessaris per a la correcta formalització del radi de gir en els trams corvats.
Ubicació | T | Superfície
Carrer St Feliu - Carrer Dr. Fleming |  | 34.2
Carrer Dr. Fleming - Carrer Traginers |  | 36.1
Plaça molí de son Rafal. Tram central |  | 38.9
Plaça molí de son Rafal. Vorera sud |  | 41.2
'01.01.03.004 | L | P982-JJKX | m | Subministrament i col·locació de peça especial de vorada, per a formació de gual (accés vehicles), amb peça de pedra natural de Binissalem, de forma recta, de 50 cm d'amplària i 10 cm de gruix, serrada mecànicament i flamejada, col·locada amb morter sobre base de formigó no estructural HNE-20/P/10, en entorn urbà sense dificultat de mobilitat, en voreres <= 3 m d'amplària o calçada/plataforma única <= 7 m d'amplària, sense afectació per serveis o elements de mobiliari urbà, en actuacions d'1 a 10 m. | Subministrament i col·locació de peça especial de vorada, per a formació de gual (accés vehicles), amb peça de pedra natural de Binissalem, de forma recta, de 50 cm d'amplària i 10 cm de gruix, serrada mecànicament i flamejada, col·locada amb morter sobre base de formigó no estructural HNE-20/P/10, en entorn urbà sense dificultat de mobilitat, en voreres <= 3 m d'amplària o calçada/plataforma única <= 7 m d'amplària, sense afectació per serveis o elements de mobiliari urbà, en actuacions d'1 a 10 m.
Ubicació | T | Longitud
Molí de son rafal. Vorera sud |  | 3.4
'01.01.03.005 | L | P981-X-V809 | m | Subministrament i col·locació de peça especial de vorada, per a formació dels passos de vianants elevats (trànsit de vehicles) amb peça de formigó de 80 x 60 x 10 cm de PAVIMENTS LLOSETA o equivalent, llisa i de color GRIS CLAR, col·locat sobre base de formigó d'ús no estructural HNE-15/P/40 de resistència a compressió 15 N/mm2, consistència plàstica i grandària màxima del granulat 40 mm, i rejuntat amb morter. | Subministrament i col·locació de peça especial de vorada, per a formació dels passos de vianants elevats (trànsit de vehicles) amb peça de formigó de 80 x 60 x 10 cm de PAVIMENTS LLOSETA o equivalent, llisa i de color GRIS CLAR, col·locat sobre base de formigó d'ús no estructural HNE-15/P/40 de resistència a compressió 15 N/mm2, consistència plàstica i grandària màxima del granulat 40 mm, i rejuntat amb morter.
Ubicació | T | Longitud | Amplada
Carrer de Sant Feliu |  | 9.3 | 0.8
Carrer de Dr Fleming |  | 3.5 | 0.8
Carrer de Traginers |  | 5.6 | 0.8
Molí de son Rafal. Plaça |  | 3.5 | 0.8
'01.01.03.006 | L | P992-IR5X | u | Subministrament i col·locació d'escocell de 100 x 100 cm i 20 cm de fondària, amb peça d'escocell quadrat d'acer galvanitzat, de 100x100x20 cm i de 10 mm de gruix, col·locat amb fonament i anellat de formigó d'ús no estructural HNE-15/P/40 | Subministrament i col·locació d'escocell de 100 x 100 cm i 20 cm de fondària, amb peça d'escocell quadrat d'acer galvanitzat, de 100x100x20 cm i de 10 mm de gruix, col·locat amb fonament i anellat de formigó d'ús no estructural HNE-15/P/40
Ubicació | T | Unitats
Carrer St Feliu - Carrer Dr. Fleming |  | 5
Avinguda de son Marget |  | 7
'01.01.03.007 | L | P992-IR5Z | u | Subministrament i col·locació d'escocell de 100 x 180 cm i 20 cm de fondària, amb peça d'escocell d'acer galvanitzat, de 100x180x20 cm i de 10 mm de gruix, col·locat amb fonament i anellat de formigó d'ús no estructural HNE-15/P/40 | Subministrament i col·locació d'escocell de 100 x 180 cm i 20 cm de fondària, amb peça d'escocell d'acer galvanitzat, de 100x180x20 cm i de 10 mm de gruix, col·locat amb fonament i anellat de formigó d'ús no estructural HNE-15/P/40
Ubicació | T | Unitats
Carrer St Feliu - Carrer Dr. Fleming |  | 1
Carrer Dr. Fleming - Carrer Traginers |  | 1
Carrer Traginers |  | 1
'01.01.03.008 | L | P992-IR5Y | u | Subministrament i col·locació d'escocell circular de 100 cm de diàmetre i 20 cm de fondària, amb peça d'escocell d'acer galvanitzat de 10 mm de gruix, col·locat amb fonament i anellat de formigó d'ús no estructural HNE-15/P/40 | Subministrament i col·locació d'escocell circular de 100 cm de diàmetre i 20 cm de fondària, amb peça d'escocell d'acer galvanitzat de 10 mm de gruix, col·locat amb fonament i anellat de formigó d'ús no estructural HNE-15/P/40
Ubicació | T | Unitats | Increment de radi
Molí de son Rafal. Vorera sud |  | 1 | 1
|  | 1 | 1.5
|  | 1 | 2
'01.01.03.009 | L | P992-IRZZ | m2 | Subministrament i col·locació de planxa d'acer rectilínia, per a formació de peça d'escocell singular, de 20 cm de fondària i de 10 mm de gruix, col·locat amb fonament i anellat de formigó d'ús no estructural HNE-15/P/40 | Subministrament i col·locació de planxa d'acer rectilínia, per a formació de peça d'escocell singular, de 20 cm de fondària i de 10 mm de gruix, col·locat amb fonament i anellat de formigó d'ús no estructural HNE-15/P/40
Ubicació | T | Unitats | Longitud | Ample
Molí de son Rafal. Plaça central |  | 35 | 1.16 | 0.2
|  | 2 | 2 | 0.2
|  | 5 | 2
'01.01.03.010 | L | P938-X-DFU9 | m3 | Base de tot-u artificial procedent de granulats reciclats de formigó, amb estesa i piconatge del material al 95% del PM | Base de tot-u artificial procedent de granulats reciclats de formigó, amb estesa i piconatge del material al 95% del PM
Ubicació | T | Superfície | Gruix
ÀMBIT VORERES
Carrer St Feliu - Carrer Dr. Fleming |  | 175.1 | 0.1
Carrer Dr. Fleming - Carrer Traginers |  | 61.5 | 0.1
Plaça molí de son Rafal. Tram central |  | 454.7 | 0.1
Carrers dels Traginers |  | 13.1 | 0.1
Plaça molí de son Rafal. Vorera sud |  | 504.8 | 0.1
ÀMBIT CALÇADA
Conjunt del tram elevat |  | 346.1 | 0.1
'01.01.03.011 | L | P931-1X-0RP7 | m3 | Base de formigó de formigó en massa HM - 20 / B / 40 / X0 amb una quantitat de ciment de 200 kg/m3 i relació aigua ciment =< 0.6, abocat des de camió amb estesa i vibratge manual, amb acabat reglejat | Base de formigó de formigó en massa HM - 20 / B / 40 / X0 amb una quantitat de ciment de 200 kg/m3 i relació aigua ciment =< 0.6, abocat des de camió amb estesa i vibratge manual, amb acabat reglejat
Ubicació | T | Superfície | Gruix
ÀMBIT VORERES
Carrer St Feliu - Carrer Dr. Fleming |  | 175.1 | 0.1
Carrer Dr. Fleming - Carrer Traginers |  | 61.5 | 0.1
Plaça molí de son Rafal. Tram central |  | 454.7 | 0.1
Carrers dels Traginers |  | 13.1 | 0.1
Plaça molí de son Rafal. Vorera sud |  | 504.8 | 0.1
ÀMBIT CALÇADA
Conjunt del tram elevat |  | 346.1 | 0.1
'01.01.03.012 | L | P9F2-X-DMPB | m2 | Base de 5cm de gruix de sorra, prèvia a la col·locació de la llamborda o llambordí. | Base de 5cm de gruix de sorra, prèvia a la col·locació de la llamborda o llambordí.
Ubicació | T | Superfície | Gruix
ÀMBIT VORERES
Carrer St Feliu - Carrer Dr. Fleming |  | 175.1 | 0.05
Carrer Dr. Fleming - Carrer Traginers |  | 61.5 | 0.05
Plaça molí de son Rafal. Tram central |  | 454.7 | 0.05
Carrers dels Traginers |  | 13.1 | 0.05
Plaça molí de son Rafal. Vorera sud |  | 504.8 | 0.05
ÀMBIT CALÇADA
Conjunt del tram elevat |  | 346.1 | 0.05
|  | 50 | 0.05
'01.01.03.013 | L | P9F1-X-4XG0 | m2 | Subministrament i col·locació de paviment de llambordins per a les voreres, model MULTIFORMAT de PAVIMENTS LLOSETA, color arena, o equivalent, de formigó de gruix 8 cm, rejuntat amb beurada de ciment mallorquí. | Subministrament i col·locació de paviment de llambordins per a les voreres, model MULTIFORMAT de PAVIMENTS LLOSETA, color arena, o equivalent, de formigó de gruix 8 cm, rejuntat amb beurada de ciment mallorquí.
Ubicació | T | Superfície
Carrer St Feliu - Carrer Dr. Fleming |  | 175.1
Carrer Dr. Fleming - Carrer Traginers |  | 61.5
Carrers dels Traginers |  | 13.1
Plaça molí de son Rafal. Vorera sud |  | 504.8
50
'01.01.03.014 | L | P9F1-X-4XGX | m2 | Subministrament i col·locació (en disposició radial d'acord als plànols de projecte) de paviment de llambordins per a les voreres, model RESIDENCE amb acabat OLDSTONE de PAVIMENTS LLOSETA, color arena, o equivalent, de formigó de gruix 5 cm, rejuntat amb beurada de ciment mallorquí. Inclou part proporcional de llambordes de 8cm, fixades amb morter de ciment en els elements de vora de les jardineres. | Subministrament i col·locació (en disposició radial d'acord als plànols de projecte) de paviment de llambordins per a les voreres, model RESIDENCE amb acabat OLDSTONE de PAVIMENTS LLOSETA, color arena, o equivalent, de formigó de gruix 5 cm, rejuntat amb beurada de ciment mallorquí. Inclou part proporcional de llambordes de 8cm, fixades amb morter de ciment en els elements de vora de les jardineres.
Ubicació | T | Superfície
Carrer St Feliu - Carrer Dr. Fleming |  | 175.1
Carrer Dr. Fleming - Carrer Traginers |  | 61.5
Carrers dels Traginers |  | 13.1
Plaça molí de son Rafal. Vorera sud |  | 504.8
'01.01.03.015 | L | P9F1-X-4XF9 | m2 | Subministrament i col·loccació de paviment de llambordins per a les zones de trànsit rodat, model MULTIFORMAT de PAVIMENTS LLOSETA, color GRIS CLAR, o equivalent, de formigó de gruix 8 cm, rebliment de junts amb sorra fina i compactació del paviment acabat | Subministrament i col·loccació de paviment de llambordins per a les zones de trànsit rodat, model MULTIFORMAT de PAVIMENTS LLOSETA, color GRIS CLAR, o equivalent, de formigó de gruix 8 cm, rebliment de junts amb sorra fina i compactació del paviment acabat
Ubicació | T | Superfície
Conjunt del tram elevat |  | 346.1
'01.01.03.016 | L | P214U-HBQH | m2 | Fresatge mecànic de paviments de mescles bituminoses per cada cm de gruix, amb un gruix de 0 a 4 cm i en encaixos laterals i finals, amb fresadora per a paviment amb càrrega automàtica i talls i entregues a tapes i reixes amb compressor, càrrega de runa sobre camió i escombrat i neteja de la superfície fresada | Fresatge mecànic de paviments de mescles bituminoses per cada cm de gruix, amb un gruix de 0 a 4 cm i en encaixos laterals i finals, amb fresadora per a paviment amb càrrega automàtica i talls i entregues a tapes i reixes amb compressor, càrrega de runa sobre camió i escombrat i neteja de la superfície fresada
| T | Superfície | Gruix
Dr. Fleming (molí de son Rafal - Mestre Vidal) |  | 475 | 3
Molí de son Rafal - Sant Feliu (lateral) |  | 970 | 3
'01.01.03.017 | L | P952-5RZX | m2 | Paviment asfàltic de 5 cm de gruix, realitzat amb barreja bituminosa contínua en calent AC16 surf D, per a capa de rodolament, de composició densa. Inclou pp de petits fressats, rebaixos, anivellacions, adequació de registres i arquetes existents, talls, eliminació de plantes i continuitats laterals, etc S'inclou en aquesta partida, igualment, reg d'imprimació i reg d'adherència amb 1,0 kg/m² d'emulsió bituminosa catiònica C60B3 ADH, amb un 60% de betum asfàltic com a lligant | Paviment asfàltic de 5 cm de gruix, realitzat amb barreja bituminosa contínua en calent AC16 surf D, per a capa de rodolament, de composició densa. Inclou pp de petits fressats, rebaixos, anivellacions, adequació de registres i arquetes existents, talls, eliminació de plantes i continuitats laterals, etc S'inclou en aquesta partida, igualment, reg d'imprimació i reg d'adherència amb 1,0 kg/m² d'emulsió bituminosa catiònica C60B3 ADH, amb un 60% de betum asfàltic com a lligant
| T | Superfície
Dr. Fleming (molí de son Rafal - Mestre Vidal) |  | 475
Molí de son Rafal - Sant Feliu (lateral) |  | 970
'01.01.03.018 | L | P9HA-X-6085 | m2 | Reparació de vores, clots, punts malmesos en el transcurs de les obres, amb paviment de mescla bituminosa discontínua en calent. | Reparació de vores, clots, punts malmesos en el transcurs de les obres, amb paviment de mescla bituminosa discontínua en calent.
Ubicació | T | Superfície
10
| N | Obra | 01 | Pressupost202314
| N | Capítol | 01 | ENTORN CREU DE TERME I MOLÍ DE SON RAFAL. Avinguda de son Marget, plaça del Molí de son Rafal, i carrer del Doctor Fleming
| N | Titol 3 | 04 | INSTAL·LACIONS I SERVEIS
| N | Titol 4 | 01 | XARXA DE REG
'01.01.04.01.001 | L | PJS5-HA2T | u | Boca de reg amb cos de fosa, brida d'entrada de DN 40 mm i ràcord de connexió tipus Barcelona de 45 mm de diàmetre, pericó i tapa de fosa i vàlvula de tancament amb junt EPDM, revestida amb pintura epoxi i amb petit material metàl·lic per a connexió amb la canonada, instal·lada | Boca de reg amb cos de fosa, brida d'entrada de DN 40 mm i ràcord de connexió tipus Barcelona de 45 mm de diàmetre, pericó i tapa de fosa i vàlvula de tancament amb junt EPDM, revestida amb pintura epoxi i amb petit material metàl·lic per a connexió amb la canonada, instal·lada
| T | Unitats
1
'01.01.04.01.002 | L | PJSE-6UB3 | u | Electrovàlvula per a instal·lacio de reg, d'1´´1/2 de diàmetre, de material metàl·lic, amb solenoide de 24 V, per a una pressió màxima de 16 bar, amb regulador de cabal, connectada a les xarxes elèctrica i d'aigua amb connectors estancs | Electrovàlvula per a instal·lacio de reg, d'1´´1/2 de diàmetre, de material metàl·lic, amb solenoide de 24 V, per a una pressió màxima de 16 bar, amb regulador de cabal, connectada a les xarxes elèctrica i d'aigua amb connectors estancs
| T | Unitats
1
'01.01.04.01.003 | L | PJSA1-92KH | u | Programador de reg amb alimentació a 24 V, no codificable, no ampliable i centralitzable, per a un nombre màxim de 24 estacions, muntat superficialment, connectat a la xarxa d'alimentació, als aparells de control, als elements gobernats, programat i comprovat | Programador de reg amb alimentació a 24 V, no codificable, no ampliable i centralitzable, per a un nombre màxim de 24 estacions, muntat superficialment, connectat a la xarxa d'alimentació, als aparells de control, als elements gobernats, programat i comprovat
| T | Unitats
1
'01.01.04.01.004 | L | PJS6-9EEP | m | Canonada de tub per a reg per degoteig de 16 mm de diàmetre, cec, amb marcatge identificatiu d'aigua no potable, instal·lada soterrada 10 cm, amb l'obertura i el tancament de la rasa inclosos | Canonada de tub per a reg per degoteig de 16 mm de diàmetre, cec, amb marcatge identificatiu d'aigua no potable, instal·lada soterrada 10 cm, amb l'obertura i el tancament de la rasa inclosos
| T | Longitud
180
'01.01.04.01.005 | L | PJS0-9EFV | u | Anella per a reg per degoteig formada per 1 volta de tub de 16 mm de diàmetre, amb degoters autocompensats integrats cada 33 cm, amb marcatge identificatiu d'aigua no potable, amb un diàmetre de l'anella de 80 cm, amb el tub introduït dins d'un tub corrugat perforat de 50 mm de diàmetre, soterrada 10 cm, amb l'obertura i el tancament de la rasa inclosos | Anella per a reg per degoteig formada per 1 volta de tub de 16 mm de diàmetre, amb degoters autocompensats integrats cada 33 cm, amb marcatge identificatiu d'aigua no potable, amb un diàmetre de l'anella de 80 cm, amb el tub introduït dins d'un tub corrugat perforat de 50 mm de diàmetre, soterrada 10 cm, amb l'obertura i el tancament de la rasa inclosos
| T | Unitats
50
'01.01.04.01.006 | L | PJ06-5CHX | u | Instal·lació de xarxa de reg automàtic per a l'arbrat urbà | Instal·lació de xarxa de reg automàtic per a l'arbrat urbà
| T | Unitats
3
'01.01.04.01.007 | L | PDK4-AJSE | u | Pericó de registre de formigó prefabricat sense fons de 30x30x33 cm, per a instal·lacions de serveis, col·locat sobre llit de grava de 15 cm de gruix i reblert lateral amb terra de la mateixa excavació | Pericó de registre de formigó prefabricat sense fons de 30x30x33 cm, per a instal·lacions de serveis, col·locat sobre llit de grava de 15 cm de gruix i reblert lateral amb terra de la mateixa excavació
| T | Unitats
1
'01.01.04.01.008 | L | PDK4-AJSC | u | Pericó de registre de formigó prefabricat sense fons de 100x100x100 cm, per a instal·lacions de serveis, col·locat sobre llit de grava de 15 cm de gruix i reblert lateral amb terra de la mateixa excavació | Pericó de registre de formigó prefabricat sense fons de 100x100x100 cm, per a instal·lacions de serveis, col·locat sobre llit de grava de 15 cm de gruix i reblert lateral amb terra de la mateixa excavació
| T | Unitats
1
| N | Obra | 01 | Pressupost202314
| N | Capítol | 01 | ENTORN CREU DE TERME I MOLÍ DE SON RAFAL. Avinguda de son Marget, plaça del Molí de son Rafal, i carrer del Doctor Fleming
| N | Titol 3 | 04 | INSTAL·LACIONS I SERVEIS
| N | Titol 4 | 02 | SANEJAMENT / SUBMINISTRAMENT
'01.01.04.02.001 | L | P9ZE-I82Z | u | Desmuntatge i col·locació per a situar en nova rasant, de marc i tapa de coll alt de pous de clavegueres en obres de recobriment asfàltic, amb morter polimèric de ciment amb resines sintètiques i fibres, inclòs càrrega manual de runa sobre camió o contenidor, en entorn urbà sense dificultat de mobilitat, en voreres > 3 i <= 5 m d'amplària o calçada/plataforma única > 7 i <= 12 m d'amplària, amb afectació per serveis o elements de mobiliari urbà, en actuacions d'1 a 5 u | Desmuntatge i col·locació per a situar en nova rasant, de marc i tapa de coll alt de pous de clavegueres en obres de recobriment asfàltic, amb morter polimèric de ciment amb resines sintètiques i fibres, inclòs càrrega manual de runa sobre camió o contenidor, en entorn urbà sense dificultat de mobilitat, en voreres > 3 i <= 5 m d'amplària o calçada/plataforma única > 7 i <= 12 m d'amplària, amb afectació per serveis o elements de mobiliari urbà, en actuacions d'1 a 5 u
Ubicació | T | Unitats
1
'01.01.04.02.002 | L | P9ZE-I82X | u | Desmuntatge i col·locació per a situar en nova rasant, de marc i tapa de serveis i/o subministraments. | Desmuntatge i col·locació per a situar en nova rasant, de marc i tapa de serveis i/o subministraments.
Ubicació | T | Unitats
Carrer St Feliu - Carrer Dr. Fleming |  | 1
Carrer Dr. Fleming - Carrer Traginers |  | 1
Plaça molí de son Rafal. Tram central |  | 3
Plaça molí de son Rafal. Vorera sud |  | 3
| N | Obra | 01 | Pressupost202314
| N | Capítol | 01 | ENTORN CREU DE TERME I MOLÍ DE SON RAFAL. Avinguda de son Marget, plaça del Molí de son Rafal, i carrer del Doctor Fleming
| N | Titol 3 | 04 | INSTAL·LACIONS I SERVEIS
| N | Titol 4 | 03 | IL·LUMINACIÓ
'01.01.04.03.001 | L | PHR0-8FZX | u | Trasllat i muntatge de fanal recuperat de la mateixa obra (interior plaça), amb 1 llumenera amb làmpades de LEDs de potència 90 W, col·locat sobre dau de formigó. | Trasllat i muntatge de fanal recuperat de la mateixa obra (interior plaça), amb 1 llumenera amb làmpades de LEDs de potència 90 W, col·locat sobre dau de formigó.
UBICACIÓ | T | Unitats
Molí de son Rafal. Vorera sud |  | 3
'01.01.04.03.002 | L | PHR0-8FZY | u | Subministrament i col·locació de fanal amb columna d'alumini extrusionat, model STARK de BENITO o equivalent, de 4 m d'alçària, amb 1 llumenera amb làmpades de LEDs de potència 90 W, col·locat sobre dau de formigó | Subministrament i col·locació de fanal amb columna d'alumini extrusionat, model STARK de BENITO o equivalent, de 4 m d'alçària, amb 1 llumenera amb làmpades de LEDs de potència 90 W, col·locat sobre dau de formigó
UBICACIÓ | T | Unitats
Molí de son Rafal. Plaça |  | 6
'01.01.04.03.003 | L | PJ06-5CHY | u | Adequació de la xarxa elèctrica existent, inclosa l'obra civil, proves necessàries i legalització de la instal·lació. | Adequació de la xarxa elèctrica existent, inclosa l'obra civil, proves necessàries i legalització de la instal·lació.
| T | Unitats
1
| N | Obra | 01 | Pressupost202314
| N | Capítol | 01 | ENTORN CREU DE TERME I MOLÍ DE SON RAFAL. Avinguda de son Marget, plaça del Molí de son Rafal, i carrer del Doctor Fleming
| N | Titol 3 | 05 | ARBRAT I MOBILIARI URBÀ
'01.01.05.001 | L | PR60-X-8YPA | u | Subministrament i plantació d'arbre amb pa de terra o contenidor, de 14 a 18 cm de perímetre de tronc a 1 m d'alçària (a partir del coll de l'arrel), excavació de clot de plantació de 100x100x60 cm amb mitjans mecànics, en un pendent inferior al 25 %, reblert del clot amb substitució total de terra de l'excavació per sorra rentada i compost (70%-30%), primer reg i càrrega de les terres sobrants a camió. ESPÈCIE: Pyrus calleryana (Perera de Callery) | Subministrament i plantació d'arbre amb pa de terra o contenidor, de 14 a 18 cm de perímetre de tronc a 1 m d'alçària (a partir del coll de l'arrel), excavació de clot de plantació de 100x100x60 cm amb mitjans mecànics, en un pendent inferior al 25 %, reblert del clot amb substitució total de terra de l'excavació per sorra rentada i compost (70%-30%), primer reg i càrrega de les terres sobrants a camió. ESPÈCIE: Pyrus calleryana (Perera de Callery)
Ubicació | T | Unitats
Carrer St Feliu - Carrer Dr. Fleming |  | 1
Carrer Dr. Fleming - Carrer Traginers |  | 1
Carrer dels Traginers |  | 1
'01.01.05.002 | L | PR60-Y-8YPA | u | Subministrament i plantació d'arbre amb pa de terra o contenidor, de 14 a 18 cm de perímetre de tronc a 1 m d'alçària (a partir del coll de l'arrel), excavació de clot de plantació de 100x100x60 cm amb mitjans mecànics, en un pendent inferior al 25 %, reblert del clot amb substitució total de terra de l'excavació per sorra rentada i compost (70%-30%), primer reg i càrrega de les terres sobrants a camió. ESPÈCIE: Auró negre (Acer monspessulanum) | Subministrament i plantació d'arbre amb pa de terra o contenidor, de 14 a 18 cm de perímetre de tronc a 1 m d'alçària (a partir del coll de l'arrel), excavació de clot de plantació de 100x100x60 cm amb mitjans mecànics, en un pendent inferior al 25 %, reblert del clot amb substitució total de terra de l'excavació per sorra rentada i compost (70%-30%), primer reg i càrrega de les terres sobrants a camió. ESPÈCIE: Auró negre (Acer monspessulanum)
Ubicació | T | Unitats
Carrer St Feliu - Carrer Dr. Fleming |  | 5
'01.01.05.003 | L | PR60-Y-8YPZ | u | Subministrament i plantació d'arbre amb pa de terra o contenidor, de 14 a 18 cm de perímetre de tronc a 1 m d'alçària (a partir del coll de l'arrel), excavació de clot de plantació de 100x100x60 cm amb mitjans mecànics, en un pendent inferior al 25 %, reblert del clot amb substitució total de terra de l'excavació per sorra rentada i compost (70%-30%), primer reg i càrrega de les terres sobrants a camió. ESPÈCIE: Erythrina lysistemon | Subministrament i plantació d'arbre amb pa de terra o contenidor, de 14 a 18 cm de perímetre de tronc a 1 m d'alçària (a partir del coll de l'arrel), excavació de clot de plantació de 100x100x60 cm amb mitjans mecànics, en un pendent inferior al 25 %, reblert del clot amb substitució total de terra de l'excavació per sorra rentada i compost (70%-30%), primer reg i càrrega de les terres sobrants a camió. ESPÈCIE: Erythrina lysistemon
Ubicació | T | Unitats
Molí de son Rafal. Vorera sud |  | 1
'01.01.05.004 | L | PR60-Y-8YPY | u | Subministrament i plantació d'arbre amb pa de terra o contenidor, de 14 a 18 cm de perímetre de tronc a 1 m d'alçària (a partir del coll de l'arrel), excavació de clot de plantació de 100x100x60 cm amb mitjans mecànics, en un pendent inferior al 25 %, reblert del clot amb substitució total de terra de l'excavació per sorra rentada i compost (70%-30%), primer reg i càrrega de les terres sobrants a camió. ESPÈCIE: Hibiscus syriacus | Subministrament i plantació d'arbre amb pa de terra o contenidor, de 14 a 18 cm de perímetre de tronc a 1 m d'alçària (a partir del coll de l'arrel), excavació de clot de plantació de 100x100x60 cm amb mitjans mecànics, en un pendent inferior al 25 %, reblert del clot amb substitució total de terra de l'excavació per sorra rentada i compost (70%-30%), primer reg i càrrega de les terres sobrants a camió. ESPÈCIE: Hibiscus syriacus
Ubicació | T | Unitats
Molí de son Rafal. Plaça central |  | 5
Illeta |  | 1
'01.01.05.005 | L | PR4H2-94UY | u | Subministrament i plantació de Rosmarinus officinalis en contenidor de 6 l | Subministrament i plantació de Rosmarinus officinalis en contenidor de 6 l
Ubicació | T | Unitats
Molí de son Rafal. Plaça central |  | 50
Illeta |  | 10
'01.01.05.006 | L | PR4H2-94UX | u | Subministrament i plantació de Viburnum tinus Eve Price en contenidor de 15 l | Subministrament i plantació de Viburnum tinus Eve Price en contenidor de 15 l
Ubicació | T | Unitats
Molí de son Rafal. Plaça central |  | 30
Illeta |  | 2
'01.01.05.007 | L | PR4JG-951Z | u | Subministrament i plantació de Vitex agnus-castus d'alçària de 60 a 80 cm, en contenidor de 3 l | Subministrament i plantació de Vitex agnus-castus d'alçària de 60 a 80 cm, en contenidor de 3 l
Ubicació | T | Unitats
Molí de son Rafal. Plaça central |  | 30
Illeta |  | 2
'01.01.05.008 | L | PR4JG-95ZZ | u | Subministrament i plantació d'Iris germanica, en contenidor de 3 l | Subministrament i plantació d'Iris germanica, en contenidor de 3 l
Ubicació | T | Unitats
Molí de son Rafal. Plaça central |  | 200
Illeta |  | 20
'01.01.05.009 | L | PQ22-X-DJJN | u | Subministrament i col·locació de paperera de peu, model CITIZEN de BENITO o equivalent, de 40 l de capacitat, col·locada amb fixacions mecàniques. | Subministrament i col·locació de paperera de peu, model CITIZEN de BENITO o equivalent, de 40 l de capacitat, col·locada amb fixacions mecàniques.
Ubicació | T | Unitats
Carrer St Feliu - Carrer Dr. Fleming |  | 1
Carrer Dr. Fleming - Carrer Traginers |  | 1
Plaça molí de son Rafal. Tram central |  | 2
Plaça molí de son Rafal. Vorera sud |  | 1
Avinguda de son Marget |  | 1
'01.01.05.010 | L | PQ41-X-HA79 | u | Subministrament i col·locació de pilona model PUSH d'ESCOFET, anclat a paviment amb cargoleria empotrada. | Subministrament i col·locació de pilona model PUSH d'ESCOFET, anclat a paviment amb cargoleria empotrada.
Ubicació | T | Unitats
Carrer St Feliu - Carrer Dr. Fleming |  | 2
Carrer Dr. Fleming - Carrer Traginers |  | 3
Plaça molí de son Rafal. Tram central |  | 9
Plaça molí de son Rafal. Vorera sud |  | 3
'01.01.05.011 | L | PQ12-Y-40XZ | u | Subministrament i col·locació de seient urbà, model SOC d'ESCOFET o equivalent, de diàmetre 60cm (300kg) i color blanc / beige segons plànols de projecte, col·locat amb fixacions mecàniques. | Subministrament i col·locació de seient urbà, model SOC d'ESCOFET o equivalent, de diàmetre 60cm (300kg) i color blanc / beige segons plànols de projecte, col·locat amb fixacions mecàniques.
Ubicació | T | Unitats
Plaça molí de son Rafal. Tram central |  | 9
Plaça molí de son Rafal. Vorera sud |  | 2
'01.01.05.012 | L | PQ12-Y-40YZ | u | Subministrament i col·locació de seient urbà, model SOC d'ESCOFET o equivalent, de diàmetre 90cm (565kg) i color blanc / beige segons plànols de projecte, col·locat amb fixacions mecàniques. | Subministrament i col·locació de seient urbà, model SOC d'ESCOFET o equivalent, de diàmetre 90cm (565kg) i color blanc / beige segons plànols de projecte, col·locat amb fixacions mecàniques.
Ubicació | T | Unitats
Plaça molí de son Rafal. Vorera sud |  | 1
| N | Obra | 01 | Pressupost202314
| N | Capítol | 01 | ENTORN CREU DE TERME I MOLÍ DE SON RAFAL. Avinguda de son Marget, plaça del Molí de son Rafal, i carrer del Doctor Fleming
| N | Titol 3 | 06 | SENYALÈTICA I ALTRES
'01.01.06.001 | L | PBB1-HB3Y | u | Base d'acer galvanitzat per a subjecció al fonament de tub de suport de senyals de trànsit de 76 mm de diàmetre, fixada a dau de formigó amb 4 perns roscats; inclou excavació, replanteig de la placa base i formigonament del dau | Base d'acer galvanitzat per a subjecció al fonament de tub de suport de senyals de trànsit de 76 mm de diàmetre, fixada a dau de formigó amb 4 perns roscats; inclou excavació, replanteig de la placa base i formigonament del dau
UBICACIÓ | T | Unitats
Carrer St Feliu - Carrer Dr. Fleming |  | 1
Carrer Dr. Fleming - Carrer Traginers |  | 1
Plaça molí de son Rafal. Tram central |  | 1
Plaça molí de son Rafal. Vorera sud |  | 1
Illeta |  | 1
Avinguda de son Marget |  | 1
'01.01.06.002 | L | PB93-AKZX | u | Rètol viari, col·locat sobre base. | Rètol viari, col·locat sobre base.
UBICACIÓ | T | Unitats
Carrer St Feliu - Carrer Dr. Fleming |  | 3
Carrer Dr. Fleming - Carrer Traginers |  | 3
Plaça molí de son Rafal. Tram central |  | 1
Plaça molí de son Rafal. Vorera sud |  | 2
Illeta |  | 1
Avinguda de son Marget |  | 1
'01.01.06.003 | L | MSH010B | m | Aplicació manual de pintura plàstica per a exterior, a base de resines acríliques, color a determinar, acabat setinat, textura llisa, per a marca vial longitudinal contínua, de 15 cm d'amplada. Inclús microesferes de vidre, per aconseguir efecte retroreflector en sec i amb humitat o pluja. | Aplicació manual de pintura plàstica per a exterior, a base de resines acríliques, color a determinar, acabat setinat, textura llisa, per a marca vial longitudinal contínua, de 15 cm d'amplada. Inclús microesferes de vidre, per aconseguir efecte retroreflector en sec i amb humitat o pluja.
Ubicació | T | Longitud
COLOR BLANC
38.4
26.5
2.1
COLOR GROC
3.4
'01.01.06.004 | L | MSH030B | m² | Aplicació manual de pintura plàstica per a exterior, a base de resines acríliques, color a determinar, acabat satinat, textura llisa, per a marcat de fletxes i inscripcions en vials. Inclús microesferes de vidre, per aconseguir efecte retroreflector en sec. | Aplicació manual de pintura plàstica per a exterior, a base de resines acríliques, color a determinar, acabat satinat, textura llisa, per a marcat de fletxes i inscripcions en vials. Inclús microesferes de vidre, per aconseguir efecte retroreflector en sec.
Ubicació | T | Longitud | Amplada | Unitats
COLOR VERD
Kiss & RIDE |  | 10.4 | 2.1 | 1
COLOR BLANC
Pas de vianants Molí de son Rafal |  | 4 | 0.5 | 3
Pas de vianants Dr. Fleming |  | 4 | 0.5 | 3
Cediu el pas Traginers |  | 3.1 | 0.5 | 1
|  | 2 | 1 | 1
Cediu el pas Sant Feliu |  | 4.4 | 0.5 | 1
|  | 2 | 1 | 1
Cediu el pas Illeta |  | 6 | 0.5 | 1
|  | 2 | 1 | 1
| N | Obra | 01 | Pressupost202314
| N | Capítol | 01 | ENTORN CREU DE TERME I MOLÍ DE SON RAFAL. Avinguda de son Marget, plaça del Molí de son Rafal, i carrer del Doctor Fleming
| N | Titol 3 | 07 | GESTIÓ DE RESIDUS
'01.01.07.001 | L | K2R54239 | m3 | Transport de residus a instal·lació autoritzada de gestió de residus, amb camió de 7 t i temps d'espera per a la càrrega a màquina, amb un recorregut de més de 10 i fins a 15 km | Transport de residus a instal·lació autoritzada de gestió de residus, amb camió de 7 t i temps d'espera per a la càrrega a màquina, amb un recorregut de més de 10 i fins a 15 km
UBICACIÓ I TIPOLOGIA | T | Longitud | Amplada | Alçada | %
ENDERROC VORADA
Carrer St Feliu - Carrer Dr. Fleming |  | 4.7 | 0.16 | 0.2 | 0.1
|  | 19.2 | 0.16 | 0.2 | 0.1
|  | 4 | 0.16 | 0.2 | 0.1
|  | 5.3 | 0.16 | 0.2 | 0.1
Carrer Dr. Fleming - Carrer Traginers |  | 11.6 | 0.16 | 0.2 | 0.1
|  | 0.6 | 0.16 | 0.2 | 0.1
|  | 0.6 | 0.16 | 0.2 | 0.1
|  | 9.1 | 0.16 | 0.2 | 0.1
|  | 0.7 | 0.16 | 0.2 | 0.1
|  | 13 | 0.16 | 0.2 | 0.1
Plaça molí de son Rafal. Tram central |  | 32.8 | 0.16 | 0.2 | 0.1
|  | 0.9 | 0.16 | 0.2 | 0.1
|  | 1.1 | 0.16 | 0.2 | 0.1
|  | 17.1 | 0.16 | 0.2 | 0.1
|  | 0.9 | 0.16 | 0.2 | 0.1
|  | 1 | 0.16 | 0.2 | 0.1
|  | 32.6 | 0.16 | 0.2 | 0.1
|  | 11.2 | 0.16 | 0.2 | 0.1
|  | 3.6 | 0.16 | 0.2 | 0.1
|  | 0.7 | 0.16 | 0.2 | 0.1
|  | 0.7 | 0.16 | 0.2 | 0.1
|  | 9.1 | 0.16 | 0.2 | 0.1
|  | 1 | 0.16 | 0.2 | 0.1
|  | 1.5 | 0.16 | 0.2 | 0.1
|  | 3.7 | 0.16 | 0.2 | 0.1
|  | 1.3 | 0.16 | 0.2 | 0.1
|  | 2 | 0.16 | 0.2 | 0.1
|  | 0.6 | 0.16 | 0.2 | 0.1
|  | 0.9 | 0.16 | 0.2 | 0.1
|  | 0.8 | 0.16 | 0.2 | 0.1
|  | 0.6 | 0.16 | 0.2 | 0.1
|  | 9.7 | 0.16 | 0.2 | 0.1
|  | 3.8 | 0.16 | 0.2 | 0.1
|  | 0.8 | 0.16 | 0.2 | 0.1
|  | 9.6 | 0.16 | 0.2 | 0.1
|  | 0.8 | 0.16 | 0.2 | 0.1
|  | 1.5 | 0.16 | 0.2 | 0.1
|  | 3.5 | 0.16 | 0.2 | 0.1
|  | 3.4 | 0.16 | 0.2 | 0.1
|  | 0.8 | 0.16 | 0.2 | 0.1
|  | 1.2 | 0.16 | 0.2 | 0.1
|  | 0.6 | 0.16 | 0.2 | 0.1
|  | 9.3 | 0.16 | 0.2 | 0.1
Plaça molí de son Rafal. Vorera sud |  | 1 | 0.16 | 0.2 | 0.1
|  | 9.3 | 0.16 | 0.2 | 0.1
|  | 44.8 | 0.16 | 0.2 | 0.1
|  | 0.5 | 0.16 | 0.2 | 0.1
Avinguda de son Marget |  | 6 | 0.16 | 0.2 | 0.1
|  | 6.8 | 0.16 | 0.2 | 0.1
ENDERROC VORERA
Carrer St Feliu - Carrer Dr. Fleming |  | 36.5 |  | 0.13
Carrer Dr. Fleming - Carrer Traginers |  | 26.8 |  | 0.13
Plaça molí de son Rafal. Tram central |  | 219.8 |  | 0.13
Plaça molí de son Rafal. Vorera sud |  | 38.7 |  | 0.13
Avinguda de son Marget |  | 157.9 |  | 0.13
ENDERROC CALÇADA
Conjunt de la calçada |  | 920.05 |  | 0.15
Illeta |  | 15.06 |  | 0.15
'01.01.07.002 | L | K2RA71H0 | m3 | Deposició controlada a dipòsit autoritzat, amb cànon sobre la deposició controlada dels residus de la construcció no inclòs, de residus de formigó inerts amb una densitat 1,45 t/m3, procedents de construcció o demolició, amb codi 170101 segons la Llista Europea de Residus (ORDEN MAM/304/2002) | Deposició controlada a dipòsit autoritzat, amb cànon sobre la deposició controlada dels residus de la construcció no inclòs, de residus de formigó inerts amb una densitat 1,45 t/m3, procedents de construcció o demolició, amb codi 170101 segons la Llista Europea de Residus (ORDEN MAM/304/2002)
UBICACIÓ I TIPOLOGIA | T | Longitud | Amplada | Alçada | %
ENDERROC VORADA
Carrer St Feliu - Carrer Dr. Fleming |  | 4.7 | 0.16 | 0.2 | 0.1
|  | 19.2 | 0.16 | 0.2 | 0.1
|  | 4 | 0.16 | 0.2 | 0.1
|  | 5.3 | 0.16 | 0.2 | 0.1
Carrer Dr. Fleming - Carrer Traginers |  | 11.6 | 0.16 | 0.2 | 0.1
|  | 0.6 | 0.16 | 0.2 | 0.1
|  | 0.6 | 0.16 | 0.2 | 0.1
|  | 9.1 | 0.16 | 0.2 | 0.1
|  | 0.7 | 0.16 | 0.2 | 0.1
|  | 13 | 0.16 | 0.2 | 0.1
Plaça molí de son Rafal. Tram central |  | 32.8 | 0.16 | 0.2 | 0.1
|  | 0.9 | 0.16 | 0.2 | 0.1
|  | 1.1 | 0.16 | 0.2 | 0.1
|  | 17.1 | 0.16 | 0.2 | 0.1
|  | 0.9 | 0.16 | 0.2 | 0.1
|  | 1 | 0.16 | 0.2 | 0.1
|  | 32.6 | 0.16 | 0.2 | 0.1
|  | 11.2 | 0.16 | 0.2 | 0.1
|  | 3.6 | 0.16 | 0.2 | 0.1
|  | 0.7 | 0.16 | 0.2 | 0.1
|  | 0.7 | 0.16 | 0.2 | 0.1
|  | 9.1 | 0.16 | 0.2 | 0.1
|  | 1 | 0.16 | 0.2 | 0.1
|  | 1.5 | 0.16 | 0.2 | 0.1
|  | 3.7 | 0.16 | 0.2 | 0.1
|  | 1.3 | 0.16 | 0.2 | 0.1
|  | 2 | 0.16 | 0.2 | 0.1
|  | 0.6 | 0.16 | 0.2 | 0.1
|  | 0.9 | 0.16 | 0.2 | 0.1
|  | 0.8 | 0.16 | 0.2 | 0.1
|  | 0.6 | 0.16 | 0.2 | 0.1
|  | 9.7 | 0.16 | 0.2 | 0.1
|  | 3.8 | 0.16 | 0.2 | 0.1
|  | 0.8 | 0.16 | 0.2 | 0.1
|  | 9.6 | 0.16 | 0.2 | 0.1
|  | 0.8 | 0.16 | 0.2 | 0.1
|  | 1.5 | 0.16 | 0.2 | 0.1
|  | 3.5 | 0.16 | 0.2 | 0.1
|  | 3.4 | 0.16 | 0.2 | 0.1
|  | 0.8 | 0.16 | 0.2 | 0.1
|  | 1.2 | 0.16 | 0.2 | 0.1
|  | 0.6 | 0.16 | 0.2 | 0.1
|  | 9.3 | 0.16 | 0.2 | 0.1
Plaça molí de son Rafal. Vorera sud |  | 1 | 0.16 | 0.2 | 0.1
|  | 9.3 | 0.16 | 0.2 | 0.1
|  | 44.8 | 0.16 | 0.2 | 0.1
|  | 0.5 | 0.16 | 0.2 | 0.1
Avinguda de son Marget |  | 6 | 0.16 | 0.2 | 0.1
|  | 6.8 | 0.16 | 0.2 | 0.1
ENDERROC VORERA
Carrer St Feliu - Carrer Dr. Fleming |  | 36.5 |  | 0.13
Carrer Dr. Fleming - Carrer Traginers |  | 26.8 |  | 0.13
Plaça molí de son Rafal. Tram central |  | 219.8 |  | 0.13
Plaça molí de son Rafal. Vorera sud |  | 38.7 |  | 0.13
Avinguda de son Marget |  | 157.9 |  | 0.13
ENDERROC CALÇADA
Conjunt de la calçada |  | 920.05 |  | 0.15
Illeta |  | 15.06 |  | 0.15
| N | Obra | 01 | Pressupost202314
| N | Capítol | 01 | ENTORN CREU DE TERME I MOLÍ DE SON RAFAL. Avinguda de son Marget, plaça del Molí de son Rafal, i carrer del Doctor Fleming
| N | Titol 3 | 08 | SEGURETAT I SALUT
| N | Titol 4 | 07 | INFORMACIÓ I GESTIÓ
'01.01.08.07.001 | L | HBBA151X | u | Personal encarregat d'informar al ciutadà, gestió i control d'accessos, circulació, etc a en els primers dies de l'obra i les jornades clau. | Personal encarregat d'informar al ciutadà, gestió i control d'accessos, circulació, etc a en els primers dies de l'obra i les jornades clau.
| T | dies | personal
|  | 30 | 2
| N | Obra | 01 | Pressupost202314
| N | Capítol | 02 | ENTORN BIBLIOTECA, TEATRE I AJUNTAMENT. Carrer de Sant Feliu, Donants de Sang, Bonavista, Ample i Jaume I
| N | Titol 3 | 00 | TREBALLS PREVIS
'01.02.00.001 | L | PB91-DXV6 | m2 | Cartell per a informació corporativa de lamel·les d'alumini anoditzat, amb acabat de pintura no reflectora, fixat al suport | Cartell per a informació corporativa de lamel·les d'alumini anoditzat, amb acabat de pintura no reflectora, fixat al suport
UBICACIÓ | T | Unitats
1
| N | Obra | 01 | Pressupost202314
| N | Capítol | 02 | ENTORN BIBLIOTECA, TEATRE I AJUNTAMENT. Carrer de Sant Feliu, Donants de Sang, Bonavista, Ample i Jaume I
| N | Titol 3 | 01 | DESMUNTATGES I ENDERROCS
'01.02.01.001 | L | P2148-HY1X | m | Desmuntatge de vorada existent de pedra natural, per a la seva posterior reutilització a la mateixa obra. Aquesta partida inclou: - Desmuntatge de les peces de vorada existent. - Trasllat per a emmagatzematge i posterior trasllat a la ubicació definitiva. - Mitjans auxiliars per a l'aplec de material en correctes condicions. - Demolició de la base de la vorada amb compressor i càrrega manual de runa sobre camió o contenidor. - Càrrega de runa sobre camió o contenidor de les peces trencades o malmeses que no es puguin reutilitzar. Partida d'obra acabada, amb el complert desmuntatge de la vorada existent. | Desmuntatge de vorada existent de pedra natural, per a la seva posterior reutilització a la mateixa obra. Aquesta partida inclou: - Desmuntatge de les peces de vorada existent. - Trasllat per a emmagatzematge i posterior trasllat a la ubicació definitiva. - Mitjans auxiliars per a l'aplec de material en correctes condicions. - Demolició de la base de la vorada amb compressor i càrrega manual de runa sobre camió o contenidor. - Càrrega de runa sobre camió o contenidor de les peces trencades o malmeses que no es puguin reutilitzar. Partida d'obra acabada, amb el complert desmuntatge de la vorada existent.
Ubicació | T | Longitud
Vorera nord |  | 2.2
0.8
1.3
1.1
33.2
9.7
1
Vorera est |  | 9.8
21.7
4.2
0.5
4
0.7
10.5
Vorera sud |  | 6.2
4.6
4.7
1.9
3.5
Vorera oest |  | 0.9
1.9
2.1
12.9
4
0.3
'01.02.01.002 | L | P214F-HZ4X | m2 | Enderroc de vorera de panots col·locats sobre base de formigó de fins a 10 cm de gruix, inclòs la demolició de la base, d'amplària fins a 2 m, amb compressor i càrrega sobre camió amb mitjans manuals, en entorn urbà, en voreres <= 3 m d'amplària, amb afectació per serveis o elements de mobiliari urbà, en actuacions de més de 10 m2. Partida d'obra acabada, amb el complert desmuntatge de la vorera existent. Aquesta partida no inclou el desmuntatge de la peça de vorada, que s'ha computat en partida independent. | Enderroc de vorera de panots col·locats sobre base de formigó de fins a 10 cm de gruix, inclòs la demolició de la base, d'amplària fins a 2 m, amb compressor i càrrega sobre camió amb mitjans manuals, en entorn urbà, en voreres <= 3 m d'amplària, amb afectació per serveis o elements de mobiliari urbà, en actuacions de més de 10 m2. Partida d'obra acabada, amb el complert desmuntatge de la vorera existent. Aquesta partida no inclou el desmuntatge de la peça de vorada, que s'ha computat en partida independent.
Ubicació | T | Superfície
Vorera nord |  | 87.8
Vorera est |  | 108.3
Vorera sud |  | 110
Vorera oest |  | 43.2
'01.02.01.003 | L | P214W-FEMX | m | Tall en paviment de mescla bituminosa de 10 cm de fondària com a mínim amb màquina tallajunts amb disc de diamant per a paviment, per a delimitar la zona a demolir | Tall en paviment de mescla bituminosa de 10 cm de fondària com a mínim amb màquina tallajunts amb disc de diamant per a paviment, per a delimitar la zona a demolir
Ubicació | T | Longitud
Vorera nord |  | 71.6
Vorera est |  | 39.2
11.4
Vorera sud |  | 26.2
Vorera oest |  | 26.7
'01.02.01.004 | L | P2146-DJ2X | m2 | Demolició de paviment de mescla bituminosa de fins a 15 cm de gruix, amb retroexcavadora amb martell trencador i càrrega sobre camió amb mitjans mecànics | Demolició de paviment de mescla bituminosa de fins a 15 cm de gruix, amb retroexcavadora amb martell trencador i càrrega sobre camió amb mitjans mecànics
Ubicació | T | Superfície
Vorera nord |  | 93.9
Vorera est |  | 63.6
Vorera sud |  | 36.8
Vorera oest |  | 33
'01.02.01.005 | L | P221D-10CXO | m3 | Excavació de rasa per a pas d'instal·lacions fins a 1 m de fondària, en terreny compacte (SPT 20-50), realitzada amb minicarregadora amb accessori retroexcavador elèctrica i amb les terres deixades a la vora | Excavació de rasa per a pas d'instal·lacions fins a 1 m de fondària, en terreny compacte (SPT 20-50), realitzada amb minicarregadora amb accessori retroexcavador elèctrica i amb les terres deixades a la vora
Ubicació | T | Longitud | Ample | Profunditat
Vorera nord - vorera est |  | 5 | 0.4 | 0.4
Vorera est - vorera sud |  | 3.5 | 0.4 | 0.4
Vorera sud - vorera oest |  | 4.5 | 0.4 | 0.4
Vorera oest |  | 13.9 | 0.4 | 0.4
Vorera oest - vorera nord |  | 5 | 0.4 | 0.4
'01.02.01.006 | L | P2255-DPGI | m3 | Rebliment i piconatge de rasa d'amplària fins a 0,6 m, amb material adequat de la pròpia excavació, en tongades de gruix de fins a 25 cm, utilitzant picó vibrant de combustible, amb compactació del 90% PM | Rebliment i piconatge de rasa d'amplària fins a 0,6 m, amb material adequat de la pròpia excavació, en tongades de gruix de fins a 25 cm, utilitzant picó vibrant de combustible, amb compactació del 90% PM
Ubicació | T | Longitud | Ample | Profunditat
Vorera nord - vorera est |  | 5 | 0.4 | 0.4
Vorera est - vorera sud |  | 3.5 | 0.4 | 0.4
Vorera sud - vorera oest |  | 4.5 | 0.4 | 0.4
Vorera oest |  | 13.9 | 0.4 | 0.4
Vorera oest - vorera nord |  | 5 | 0.4 | 0.4
'01.02.01.007 | L | P21B0-HBR2 | u | Desmuntatge per a recol·locació de placa de senyalització vertical muntada sobre suport de peu o sobre paraments verticals, superfície fins a 0,5-1 m2, a una alçària de 3 m com a màxim amb mitjans manuals i aplec per a posterior aprofitament | Desmuntatge per a recol·locació de placa de senyalització vertical muntada sobre suport de peu o sobre paraments verticals, superfície fins a 0,5-1 m2, a una alçària de 3 m com a màxim amb mitjans manuals i aplec per a posterior aprofitament
Ubicació | T | Unitats
Vorera nord |  | 3
Vorera est |  | 3
Vorera sud |  | 0
Vorera oest |  | 2
'01.02.01.008 | L | P21Q2-HBAN | u | Desmuntatge per a recol·locació posterior de paperera trabucable de fins a 45 cm de diàmetre, ancorada a terra amb fixacions mecàniques sobre daus de formigó, enderroc dels daus amb martell pneumàtic i aplec | Desmuntatge per a recol·locació posterior de paperera trabucable de fins a 45 cm de diàmetre, ancorada a terra amb fixacions mecàniques sobre daus de formigó, enderroc dels daus amb martell pneumàtic i aplec
Ubicació | T | Unitats
Vorera nord |  | 0
Vorera est |  | 0
Vorera sud |  | 0
Vorera oest |  | 1
| N | Obra | 01 | Pressupost202314
| N | Capítol | 02 | ENTORN BIBLIOTECA, TEATRE I AJUNTAMENT. Carrer de Sant Feliu, Donants de Sang, Bonavista, Ample i Jaume I
| N | Titol 3 | 02 | PAVIMENTACIÓ I ACABATS
'01.02.02.001 | L | P961-X-I4S8 | m | Col·locació de vorada de pedra recuperada, de 7 a 10 cm d'amplada per 25 a 30cm d'alçada, sobre base de formigó d'ús no estructural HNE-20/P/40 de resistència a compressió 20 N/mm2, consistència plàstica i grandària màxima del granulat 40 mm, rejuntada amb morter mixt 1:2:10 en voreres <= 3 m d'amplària o calçada/plataforma única <= 7 m d'amplària, amb afectació per serveis o elements de mobiliari urbà, en actuacions de més de 100 m. La present partida inclou la col·locació de vorada retirada de la pròpia obra i, en cas que aquesta no sigui suficient, la recollida de vorada emmagatzemada en dipòsit municipal o en altres àmbits d'intervenció simultània. | Col·locació de vorada de pedra recuperada, de 7 a 10 cm d'amplada per 25 a 30cm d'alçada, sobre base de formigó d'ús no estructural HNE-20/P/40 de resistència a compressió 20 N/mm2, consistència plàstica i grandària màxima del granulat 40 mm, rejuntada amb morter mixt 1:2:10 en voreres <= 3 m d'amplària o calçada/plataforma única <= 7 m d'amplària, amb afectació per serveis o elements de mobiliari urbà, en actuacions de més de 100 m. La present partida inclou la col·locació de vorada retirada de la pròpia obra i, en cas que aquesta no sigui suficient, la recollida de vorada emmagatzemada en dipòsit municipal o en altres àmbits d'intervenció simultània.
Ubicació | T | Longitud | Unitats
Vorera nord |  | 1.6
1.9
2.3
8.5
8.2
27.3
9.6
3.8
0.6
Vorera nord (graons) |  | 6.7 | 5
Vorera est |  | 1.8
27.3
5.2
1.2
1.7
2.4
0.4
0.8
0.8
1.4
2
Vorera sud |  | 1.8
1.4
0.8
0.8
1
4.3
6.3
0.7
6.9
Vorera oest |  | 17.4
0.8
0.8
11.6
3.2
6.9
'01.02.02.002 | L | P965-EADX | m | Subministrament i col·locació de vorada de pedra de Binissalem, de secció recta o corba, escairada per a vorada, de 16 cm d'amplada i fins a 20cm d'alçada, col·locada sobre base de formigó no estructural de 10 a 20 cm d'alçària. | Subministrament i col·locació de vorada de pedra de Binissalem, de secció recta o corba, escairada per a vorada, de 16 cm d'amplada i fins a 20cm d'alçada, col·locada sobre base de formigó no estructural de 10 a 20 cm d'alçària.
Ubicació | T | Longitud | Unitats
Vorera nord |  | 1.6
1.9
2.3
8.5
8.2
27.3
9.6
3.8
0.6
Vorera nord (graons) |  | 6.7 | 5
Vorera est |  | 1.8
27.3
5.2
1.2
1.7
2.4
0.4
0.8
0.8
1.4
2
Vorera sud |  | 1.8
1.4
0.8
0.8
1
4.3
6.3
0.7
6.9
Vorera oest |  | 17.4
0.8
0.8
11.6
3.2
6.9
'01.02.02.003 | L | P982-JJKX | m | Subministrament i col·locació de peça especial de vorada, per a formació de gual (accés vehicles), amb peça de pedra natural de Binissalem, de forma recta, de 50 cm d'amplària i 10 cm de gruix, serrada mecànicament i flamejada, col·locada amb morter sobre base de formigó no estructural HNE-20/P/10, en entorn urbà sense dificultat de mobilitat, en voreres <= 3 m d'amplària o calçada/plataforma única <= 7 m d'amplària, sense afectació per serveis o elements de mobiliari urbà, en actuacions d'1 a 10 m. | Subministrament i col·locació de peça especial de vorada, per a formació de gual (accés vehicles), amb peça de pedra natural de Binissalem, de forma recta, de 50 cm d'amplària i 10 cm de gruix, serrada mecànicament i flamejada, col·locada amb morter sobre base de formigó no estructural HNE-20/P/10, en entorn urbà sense dificultat de mobilitat, en voreres <= 3 m d'amplària o calçada/plataforma única <= 7 m d'amplària, sense afectació per serveis o elements de mobiliari urbà, en actuacions d'1 a 10 m.
Ubicació | T | Longitud
Vorera nord |  | 3.1
2.6
2.45
Vorera est |  | 3.1
Vorera sud |  | 3.5
Vorera oest |  | 0
'01.02.02.004 | L | P981-Y-V809 | m | Subministrament i col·locació de peça especial de vorada, per a formació de gual (accés per a vianants), amb peça de formigó de 60 x 40 x 10 cm, model amb botons de PAVIMENTS LLOSETA o equivalent, color ARENA o GRIS CLAR, col·locat sobre base de formigó d'ús no estructural HNE-15/P/40 de resistència a compressió 15 N/mm2, consistència plàstica i grandària màxima del granulat 40 mm, i rejuntat amb morter. | Subministrament i col·locació de peça especial de vorada, per a formació de gual (accés per a vianants), amb peça de formigó de 60 x 40 x 10 cm, model amb botons de PAVIMENTS LLOSETA o equivalent, color ARENA o GRIS CLAR, col·locat sobre base de formigó d'ús no estructural HNE-15/P/40 de resistència a compressió 15 N/mm2, consistència plàstica i grandària màxima del granulat 40 mm, i rejuntat amb morter.
Ubicació | T | Longitud | Amplada
Vorera nord |  | 0 | 0.6
Vorera est |  | 6.1 | 0.6
|  | 3.1 | 0.6
Vorera sud |  | 3.6 | 0.6
Vorera oest |  | 1.5 | 0.6
|  | 3 | 0.6
'01.02.02.005 | L | P992-IR5X | u | Subministrament i col·locació d'escocell de 100 x 100 cm i 20 cm de fondària, amb peça d'escocell quadrat d'acer galvanitzat, de 100x100x20 cm i de 10 mm de gruix, col·locat amb fonament i anellat de formigó d'ús no estructural HNE-15/P/40 | Subministrament i col·locació d'escocell de 100 x 100 cm i 20 cm de fondària, amb peça d'escocell quadrat d'acer galvanitzat, de 100x100x20 cm i de 10 mm de gruix, col·locat amb fonament i anellat de formigó d'ús no estructural HNE-15/P/40
Ubicació | T | Unitats
Vorera nord |  | 4
Vorera est |  | 5
Vorera sud |  | 8
Vorera oest |  | 3
'01.02.02.006 | L | P938-X-DFU9 | m3 | Base de tot-u artificial procedent de granulats reciclats de formigó, amb estesa i piconatge del material al 95% del PM | Base de tot-u artificial procedent de granulats reciclats de formigó, amb estesa i piconatge del material al 95% del PM
Ubicació | T | Superfície | Gruix
Vorera nord |  | 108.8 | 0.1
|  | 52.9 | 0.1
|  | 12.4 | 0.1
Vorera est |  | 110.3 | 0.1
|  | 44.6 | 0.1
Vorera sud |  | 12.5 | 0.1
|  | 16.5 | 0.1
|  | 39.3 | 0.1
|  | 53.1 | 0.1
Vorera oest |  | 9.7 | 0.1
|  | 61.9 | 0.1
|  | 10.6 | 0.1
|  | 50 | 0.1
'01.02.02.007 | L | P931-1X-0RP7 | m3 | Base de formigó de formigó en massa HM - 20 / B / 40 / X0 amb una quantitat de ciment de 200 kg/m3 i relació aigua ciment =< 0.6, abocat des de camió amb estesa i vibratge manual, amb acabat reglejat | Base de formigó de formigó en massa HM - 20 / B / 40 / X0 amb una quantitat de ciment de 200 kg/m3 i relació aigua ciment =< 0.6, abocat des de camió amb estesa i vibratge manual, amb acabat reglejat
Ubicació | T | Superfície | Gruix
Vorera nord |  | 108.8 | 0.1
|  | 52.9 | 0.1
|  | 12.4 | 0.1
Vorera est |  | 110.3 | 0.1
|  | 44.6 | 0.1
Vorera sud |  | 12.5 | 0.1
|  | 16.5 | 0.1
|  | 39.3 | 0.1
|  | 53.1 | 0.1
Vorera oest |  | 9.7 | 0.1
|  | 61.9 | 0.1
|  | 10.6 | 0.1
|  | 50 | 0.1
'01.02.02.008 | L | P9F2-X-DMPB | m2 | Base de 5cm de gruix de sorra, prèvia a la col·locació de la llamborda o llambordí. | Base de 5cm de gruix de sorra, prèvia a la col·locació de la llamborda o llambordí.
Ubicació | T | Superfície | Gruix
Vorera nord |  | 108.8 | 0.05
|  | 52.9 | 0.05
|  | 12.4 | 0.05
Vorera est |  | 110.3 | 0.05
|  | 44.6 | 0.05
Vorera sud |  | 12.5 | 0.05
|  | 16.5 | 0.05
|  | 39.3 | 0.05
|  | 53.1 | 0.05
Vorera oest |  | 9.7 | 0.05
|  | 61.9 | 0.05
|  | 10.6 | 0.05
|  | 50 | 0.05
'01.02.02.009 | L | P9F1-X-4XG0 | m2 | Subministrament i col·locació de paviment de llambordins per a les voreres, model MULTIFORMAT de PAVIMENTS LLOSETA, color arena, o equivalent, de formigó de gruix 8 cm, rejuntat amb beurada de ciment mallorquí. | Subministrament i col·locació de paviment de llambordins per a les voreres, model MULTIFORMAT de PAVIMENTS LLOSETA, color arena, o equivalent, de formigó de gruix 8 cm, rejuntat amb beurada de ciment mallorquí.
Ubicació | T | Superfície
Vorera nord |  | 108.8
52.9
12.4
Vorera est |  | 110.3
44.6
Vorera sud |  | 12.5
16.5
39.3
53.1
Vorera oest |  | 9.7
61.9
10.6
50
'01.02.02.010 | L | P214U-HBQH | m2 | Fresatge mecànic de paviments de mescles bituminoses per cada cm de gruix, amb un gruix de 0 a 4 cm i en encaixos laterals i finals, amb fresadora per a paviment amb càrrega automàtica i talls i entregues a tapes i reixes amb compressor, càrrega de runa sobre camió i escombrat i neteja de la superfície fresada | Fresatge mecànic de paviments de mescles bituminoses per cada cm de gruix, amb un gruix de 0 a 4 cm i en encaixos laterals i finals, amb fresadora per a paviment amb càrrega automàtica i talls i entregues a tapes i reixes amb compressor, càrrega de runa sobre camió i escombrat i neteja de la superfície fresada
| T | Superfície | Gruix
Tram central |  | 750 | 3
'01.02.02.011 | L | P952-5RZX | m2 | Paviment asfàltic de 5 cm de gruix, realitzat amb barreja bituminosa contínua en calent AC16 surf D, per a capa de rodolament, de composició densa. Inclou pp de petits fressats, rebaixos, anivellacions, adequació de registres i arquetes existents, talls, eliminació de plantes i continuitats laterals, etc S'inclou en aquesta partida, igualment, reg d'imprimació i reg d'adherència amb 1,0 kg/m² d'emulsió bituminosa catiònica C60B3 ADH, amb un 60% de betum asfàltic com a lligant | Paviment asfàltic de 5 cm de gruix, realitzat amb barreja bituminosa contínua en calent AC16 surf D, per a capa de rodolament, de composició densa. Inclou pp de petits fressats, rebaixos, anivellacions, adequació de registres i arquetes existents, talls, eliminació de plantes i continuitats laterals, etc S'inclou en aquesta partida, igualment, reg d'imprimació i reg d'adherència amb 1,0 kg/m² d'emulsió bituminosa catiònica C60B3 ADH, amb un 60% de betum asfàltic com a lligant
| T | Superfície
Tram central |  | 750
'01.02.02.012 | L | P9HA-X-6085 | m2 | Reparació de vores, clots, punts malmesos en el transcurs de les obres, amb paviment de mescla bituminosa discontínua en calent. | Reparació de vores, clots, punts malmesos en el transcurs de les obres, amb paviment de mescla bituminosa discontínua en calent.
Ubicació | T | Superfície
10
| N | Obra | 01 | Pressupost202314
| N | Capítol | 02 | ENTORN BIBLIOTECA, TEATRE I AJUNTAMENT. Carrer de Sant Feliu, Donants de Sang, Bonavista, Ample i Jaume I
| N | Titol 3 | 03 | INSTAL·LACIONS I SERVEIS
| N | Titol 4 | 01 | XARXA DE REG
'01.02.03.01.001 | L | PJS5-HA2T | u | Boca de reg amb cos de fosa, brida d'entrada de DN 40 mm i ràcord de connexió tipus Barcelona de 45 mm de diàmetre, pericó i tapa de fosa i vàlvula de tancament amb junt EPDM, revestida amb pintura epoxi i amb petit material metàl·lic per a connexió amb la canonada, instal·lada | Boca de reg amb cos de fosa, brida d'entrada de DN 40 mm i ràcord de connexió tipus Barcelona de 45 mm de diàmetre, pericó i tapa de fosa i vàlvula de tancament amb junt EPDM, revestida amb pintura epoxi i amb petit material metàl·lic per a connexió amb la canonada, instal·lada
| T | Unitats
Conjunt |  | 1
'01.02.03.01.002 | L | PJSE-6UB3 | u | Electrovàlvula per a instal·lacio de reg, d'1´´1/2 de diàmetre, de material metàl·lic, amb solenoide de 24 V, per a una pressió màxima de 16 bar, amb regulador de cabal, connectada a les xarxes elèctrica i d'aigua amb connectors estancs | Electrovàlvula per a instal·lacio de reg, d'1´´1/2 de diàmetre, de material metàl·lic, amb solenoide de 24 V, per a una pressió màxima de 16 bar, amb regulador de cabal, connectada a les xarxes elèctrica i d'aigua amb connectors estancs
| T | Unitats
Conjunt |  | 1
'01.02.03.01.003 | L | PJSA1-92KH | u | Programador de reg amb alimentació a 24 V, no codificable, no ampliable i centralitzable, per a un nombre màxim de 24 estacions, muntat superficialment, connectat a la xarxa d'alimentació, als aparells de control, als elements gobernats, programat i comprovat | Programador de reg amb alimentació a 24 V, no codificable, no ampliable i centralitzable, per a un nombre màxim de 24 estacions, muntat superficialment, connectat a la xarxa d'alimentació, als aparells de control, als elements gobernats, programat i comprovat
| T | Unitats
Conjunt |  | 1
'01.02.03.01.004 | L | PJS6-9EEP | m | Canonada de tub per a reg per degoteig de 16 mm de diàmetre, cec, amb marcatge identificatiu d'aigua no potable, instal·lada soterrada 10 cm, amb l'obertura i el tancament de la rasa inclosos | Canonada de tub per a reg per degoteig de 16 mm de diàmetre, cec, amb marcatge identificatiu d'aigua no potable, instal·lada soterrada 10 cm, amb l'obertura i el tancament de la rasa inclosos
| T | Longitud
Conjunt |  | 180
'01.02.03.01.005 | L | PJS0-9EFV | u | Anella per a reg per degoteig formada per 1 volta de tub de 16 mm de diàmetre, amb degoters autocompensats integrats cada 33 cm, amb marcatge identificatiu d'aigua no potable, amb un diàmetre de l'anella de 80 cm, amb el tub introduït dins d'un tub corrugat perforat de 50 mm de diàmetre, soterrada 10 cm, amb l'obertura i el tancament de la rasa inclosos | Anella per a reg per degoteig formada per 1 volta de tub de 16 mm de diàmetre, amb degoters autocompensats integrats cada 33 cm, amb marcatge identificatiu d'aigua no potable, amb un diàmetre de l'anella de 80 cm, amb el tub introduït dins d'un tub corrugat perforat de 50 mm de diàmetre, soterrada 10 cm, amb l'obertura i el tancament de la rasa inclosos
| T | Unitats
Vorera nord |  | 4
Vorera est |  | 5
Vorera sud |  | 8
Vorera oest |  | 3
'01.02.03.01.006 | L | PJ06-5CHX | u | Instal·lació de xarxa de reg automàtic per a l'arbrat urbà | Instal·lació de xarxa de reg automàtic per a l'arbrat urbà
| T | Unitats
Conjunt |  | 1
'01.02.03.01.007 | L | PDK4-AJSE | u | Pericó de registre de formigó prefabricat sense fons de 30x30x33 cm, per a instal·lacions de serveis, col·locat sobre llit de grava de 15 cm de gruix i reblert lateral amb terra de la mateixa excavació | Pericó de registre de formigó prefabricat sense fons de 30x30x33 cm, per a instal·lacions de serveis, col·locat sobre llit de grava de 15 cm de gruix i reblert lateral amb terra de la mateixa excavació
| T | Unitats
1
'01.02.03.01.008 | L | PDK4-AJSC | u | Pericó de registre de formigó prefabricat sense fons de 100x100x100 cm, per a instal·lacions de serveis, col·locat sobre llit de grava de 15 cm de gruix i reblert lateral amb terra de la mateixa excavació | Pericó de registre de formigó prefabricat sense fons de 100x100x100 cm, per a instal·lacions de serveis, col·locat sobre llit de grava de 15 cm de gruix i reblert lateral amb terra de la mateixa excavació
| T | Unitats
1
| N | Obra | 01 | Pressupost202314
| N | Capítol | 02 | ENTORN BIBLIOTECA, TEATRE I AJUNTAMENT. Carrer de Sant Feliu, Donants de Sang, Bonavista, Ample i Jaume I
| N | Titol 3 | 03 | INSTAL·LACIONS I SERVEIS
| N | Titol 4 | 02 | SANEJAMENT / SUBMINISTRAMENT
'01.02.03.02.001 | L | P9ZE-I82Z | u | Desmuntatge i col·locació per a situar en nova rasant, de marc i tapa de coll alt de pous de clavegueres en obres de recobriment asfàltic, amb morter polimèric de ciment amb resines sintètiques i fibres, inclòs càrrega manual de runa sobre camió o contenidor, en entorn urbà sense dificultat de mobilitat, en voreres > 3 i <= 5 m d'amplària o calçada/plataforma única > 7 i <= 12 m d'amplària, amb afectació per serveis o elements de mobiliari urbà, en actuacions d'1 a 5 u | Desmuntatge i col·locació per a situar en nova rasant, de marc i tapa de coll alt de pous de clavegueres en obres de recobriment asfàltic, amb morter polimèric de ciment amb resines sintètiques i fibres, inclòs càrrega manual de runa sobre camió o contenidor, en entorn urbà sense dificultat de mobilitat, en voreres > 3 i <= 5 m d'amplària o calçada/plataforma única > 7 i <= 12 m d'amplària, amb afectació per serveis o elements de mobiliari urbà, en actuacions d'1 a 5 u
Ubicació | T | Unitats
Vorera nord |  | 1
'01.02.03.02.002 | L | P9ZE-I82X | u | Desmuntatge i col·locació per a situar en nova rasant, de marc i tapa de serveis i/o subministraments. | Desmuntatge i col·locació per a situar en nova rasant, de marc i tapa de serveis i/o subministraments.
Ubicació | T | Unitats
Vorera nord |  | 6
Vorera est |  | 7
Vorera sud |  | 2
Vorera oest |  | 2
'01.02.03.02.003 | L | P9ZE-I82Y | u | Adequació de sortida de baixant de pluvials existent, amb la substitució o prolongació del tram horitzontal soterrat sota vorera, per tal que continuï abocant directament sobre la calçada. | Adequació de sortida de baixant de pluvials existent, amb la substitució o prolongació del tram horitzontal soterrat sota vorera, per tal que continuï abocant directament sobre la calçada.
Ubicació | T | Unitats
Vorera nord |  | 7
Vorera est |  | 10
Vorera sud |  | 2
Vorera oest |  | 2
| N | Obra | 01 | Pressupost202314
| N | Capítol | 02 | ENTORN BIBLIOTECA, TEATRE I AJUNTAMENT. Carrer de Sant Feliu, Donants de Sang, Bonavista, Ample i Jaume I
| N | Titol 3 | 03 | INSTAL·LACIONS I SERVEIS
| N | Titol 4 | 03 | ELECTRICITAT
'01.02.03.03.002 | L | P21GT-4RVX | u | Arrencada de conjunt de tubs, accessoris i punts de llum d'instal·lació elèctrica encastats a vorera, davant de l'edifici del teatre, per a la seva supressió definitiva, amb mitjans manuals i càrrega manual sobre camió o contenidor | Arrencada de conjunt de tubs, accessoris i punts de llum d'instal·lació elèctrica encastats a vorera, davant de l'edifici del teatre, per a la seva supressió definitiva, amb mitjans manuals i càrrega manual sobre camió o contenidor
Àmbit | T
Conjunt |  | 1
| N | Obra | 01 | Pressupost202314
| N | Capítol | 02 | ENTORN BIBLIOTECA, TEATRE I AJUNTAMENT. Carrer de Sant Feliu, Donants de Sang, Bonavista, Ample i Jaume I
| N | Titol 3 | 04 | ARBRAT I MOBILIARI URBÀ
'01.02.04.001 | L | PR60-8YZZ | u | Plantació d'arbre amb pa de terra o contenidor, de 14 a 18 cm de perímetre de tronc a 1 m d'alçària (a partir del coll de l'arrel), excavació de clot de plantació de 100x100x60 cm amb mitjans mecànics, en un pendent inferior al 25 %, reblert del clot amb substitució total de terra de l'excavació per sorra rentada i compost (70%-30%), primer reg i càrrega de les terres sobrants a camió. ESPÈCIE: Prunus cerasifera 'Pissardii' ('Atropurpurea') | Plantació d'arbre amb pa de terra o contenidor, de 14 a 18 cm de perímetre de tronc a 1 m d'alçària (a partir del coll de l'arrel), excavació de clot de plantació de 100x100x60 cm amb mitjans mecànics, en un pendent inferior al 25 %, reblert del clot amb substitució total de terra de l'excavació per sorra rentada i compost (70%-30%), primer reg i càrrega de les terres sobrants a camió. ESPÈCIE: Prunus cerasifera 'Pissardii' ('Atropurpurea')
Ubicació | T | Unitats
Vorera nord |  | 3
Vorera est |  | 3
Vorera sud |  | 8
Vorera oest |  | 2
'01.02.04.002 | L | PR60-8YZX | u | Plantació d'arbre amb pa de terra o contenidor, de 20 a 25 cm de perímetre de tronc a 1 m d'alçària (a partir del coll de l'arrel), excavació de clot de plantació de 100x100x60 cm amb mitjans mecànics, en un pendent inferior al 25 %, reblert del clot amb substitució total de terra de l'excavació per sorra rentada i compost (70%-30%), primer reg i càrrega de les terres sobrants a camió. ESPÈCIE: Pistacia chinensis | Plantació d'arbre amb pa de terra o contenidor, de 20 a 25 cm de perímetre de tronc a 1 m d'alçària (a partir del coll de l'arrel), excavació de clot de plantació de 100x100x60 cm amb mitjans mecànics, en un pendent inferior al 25 %, reblert del clot amb substitució total de terra de l'excavació per sorra rentada i compost (70%-30%), primer reg i càrrega de les terres sobrants a camió. ESPÈCIE: Pistacia chinensis
Ubicació | T | Unitats
Vorera nord |  | 1
Vorera est |  | 2
Vorera sud |  | 0
Vorera oest |  | 1
'01.02.04.003 | L | PR4JG-95ZZ | u | Subministrament i plantació d'Iris germanica, en contenidor de 3 l | Subministrament i plantació d'Iris germanica, en contenidor de 3 l
Ubicació | T | Escocell | Iris/Escocell
Conjunt de l'àmbit |  | 20 | 10
'01.02.04.004 | L | PQ22-X-DJJN | u | Subministrament i col·locació de paperera de peu, model CITIZEN de BENITO o equivalent, de 40 l de capacitat, col·locada amb fixacions mecàniques. | Subministrament i col·locació de paperera de peu, model CITIZEN de BENITO o equivalent, de 40 l de capacitat, col·locada amb fixacions mecàniques.
Ubicació | T | Unitats
Vorera nord |  | 1
Vorera est |  | 1
Vorera sud |  | 0
Vorera oest |  | 1
'01.02.04.005 | L | PQ12-Y-403Z | u | Subministrament i col·locació de cadira individual, model CITIZEN de BENITO o equivalent, amb estructura d'acer pintada (URBAN COLOR crema/burdeus), i llistons de fusta, col·locat amb fixacions mecàniques. | Subministrament i col·locació de cadira individual, model CITIZEN de BENITO o equivalent, amb estructura d'acer pintada (URBAN COLOR crema/burdeus), i llistons de fusta, col·locat amb fixacions mecàniques.
Ubicació | T | Unitats
Vorera nord |  | 2
Vorera est |  | 2
Vorera sud |  | 0
Vorera oest |  | 2
'01.02.04.006 | L | PQ12-X-403Z | u | Subministrament i col·locació de banc, model CITIZEN de BENITO o equivalent, amb estructura d'acer pintada (URBAN COLOR crema/burdeus), i llistons de fusta, col·locat amb fixacions mecàniques. | Subministrament i col·locació de banc, model CITIZEN de BENITO o equivalent, amb estructura d'acer pintada (URBAN COLOR crema/burdeus), i llistons de fusta, col·locat amb fixacions mecàniques.
Ubicació | T | Unitats
Vorera nord |  | 0
Vorera est |  | 0
Vorera sud |  | 0
Vorera oest |  | 1
| N | Obra | 01 | Pressupost202314
| N | Capítol | 02 | ENTORN BIBLIOTECA, TEATRE I AJUNTAMENT. Carrer de Sant Feliu, Donants de Sang, Bonavista, Ample i Jaume I
| N | Titol 3 | 05 | SENYALÈTICA I ALTRES
'01.02.05.001 | L | PBB1-HB3Y | u | Base d'acer galvanitzat per a subjecció al fonament de tub de suport de senyals de trànsit de 76 mm de diàmetre, fixada a dau de formigó amb 4 perns roscats; inclou excavació, replanteig de la placa base i formigonament del dau | Base d'acer galvanitzat per a subjecció al fonament de tub de suport de senyals de trànsit de 76 mm de diàmetre, fixada a dau de formigó amb 4 perns roscats; inclou excavació, replanteig de la placa base i formigonament del dau
| T | Unitats
Vorera nord |  | 1
Vorera est |  | 1
Vorera sud |  | 0
Vorera oest |  | 0
'01.02.05.002 | L | PB93-AKZX | u | Rètol viari, col·locat sobre base. | Rètol viari, col·locat sobre base.
| T | Unitats
Vorera nord |  | 2
Vorera est |  | 2
Vorera sud |  | 0
Vorera oest |  | 0
'01.02.05.003 | L | MSH010B | m | Aplicació manual de pintura plàstica per a exterior, a base de resines acríliques, color a determinar, acabat setinat, textura llisa, per a marca vial longitudinal contínua, de 15 cm d'amplada. Inclús microesferes de vidre, per aconseguir efecte retroreflector en sec i amb humitat o pluja. | Aplicació manual de pintura plàstica per a exterior, a base de resines acríliques, color a determinar, acabat setinat, textura llisa, per a marca vial longitudinal contínua, de 15 cm d'amplada. Inclús microesferes de vidre, per aconseguir efecte retroreflector en sec i amb humitat o pluja.
Ubicació | T | Longitud
COLOR GROC
Vorera est |  | 3.1
3.1
Vorera sud |  | 3.5
'01.02.05.004 | L | MSH030B | m² | Aplicació manual de pintura plàstica per a exterior, a base de resines acríliques, color a determinar, acabat satinat, textura llisa, per a marcat de fletxes i inscripcions en vials. Inclús microesferes de vidre, per aconseguir efecte retroreflector en sec. | Aplicació manual de pintura plàstica per a exterior, a base de resines acríliques, color a determinar, acabat satinat, textura llisa, per a marcat de fletxes i inscripcions en vials. Inclús microesferes de vidre, per aconseguir efecte retroreflector en sec.
Ubicació | T | Longitud | Amplada | Unitats
COLOR BLANC
STOP carrer Sant Feliu |  | 10.1 | 0.5 | 1
|  | 2 | 1 | 1
Pas de vianants plaça donants de sang |  | 5.3 | 0.5 | 6
Pas de vianants Jaume I |  | 3.1 | 0.5 | 3
COLOR BLAU/VERD
Rètol policia |  | 5 | 1.9 | 1
'01.02.05.005 | L | P21B0-HBQL | m2 | Eliminació de marca vial amb pintura negra | Eliminació de marca vial amb pintura negra
| T | Longitud | Amplada | Unitats
Pas de vianants existent |  | 4 | 0.5 | 6
Altres |  | 20 | 0.1 | 2
| N | Obra | 01 | Pressupost202314
| N | Capítol | 02 | ENTORN BIBLIOTECA, TEATRE I AJUNTAMENT. Carrer de Sant Feliu, Donants de Sang, Bonavista, Ample i Jaume I
| N | Titol 3 | 06 | GESTIÓ DE RESIDUS
'01.02.06.001 | L | K2R54239 | m3 | Transport de residus a instal·lació autoritzada de gestió de residus, amb camió de 7 t i temps d'espera per a la càrrega a màquina, amb un recorregut de més de 10 i fins a 15 km | Transport de residus a instal·lació autoritzada de gestió de residus, amb camió de 7 t i temps d'espera per a la càrrega a màquina, amb un recorregut de més de 10 i fins a 15 km
| T | Longitud | Amplada | Alçada | %
ENDERROC VORADA
Vorera nord |  | 2.2 | 0.16 | 0.2 | 0.1
|  | 0.8 | 0.16 | 0.2 | 0.1
|  | 1.3 | 0.16 | 0.2 | 0.1
|  | 1.1 | 0.16 | 0.2 | 0.1
|  | 33.2 | 0.16 | 0.2 | 0.1
|  | 9.7 | 0.16 | 0.2 | 0.1
|  | 1 | 0.16 | 0.2 | 0.1
Vorera est |  | 9.8 | 0.16 | 0.2 | 0.1
|  | 21.7 | 0.16 | 0.2 | 0.1
|  | 4.2 | 0.16 | 0.2 | 0.1
|  | 0.5 | 0.16 | 0.2 | 0.1
|  | 4 | 0.16 | 0.2 | 0.1
|  | 0.7 | 0.16 | 0.2 | 0.1
|  | 10.5 | 0.16 | 0.2 | 0.1
Vorera sud |  | 6.2 | 0.16 | 0.2 | 0.1
|  | 4.6 | 0.16 | 0.2 | 0.1
|  | 4.7 | 0.16 | 0.2 | 0.1
|  | 1.9 | 0.16 | 0.2 | 0.1
|  | 3.5 | 0.16 | 0.2 | 0.1
Vorera oest |  | 0.9 | 0.16 | 0.2 | 0.1
|  | 1.9 | 0.16 | 0.2 | 0.1
|  | 2.1 | 0.16 | 0.2 | 0.1
|  | 12.9 | 0.16 | 0.2 | 0.1
|  | 4 | 0.16 | 0.2 | 0.1
|  | 0.3 | 0.16 | 0.2 | 0.1
ENDERROC VORERA
Vorera nord |  | 87.8 |  | 0.13
Vorera est |  | 108.3 |  | 0.13
Vorera sud |  | 110 |  | 0.13
Vorera oest |  | 43.2
ENDERROC ASFALT
Vorera nord |  | 93.9 |  | 0.15
Vorera est |  | 63.6 |  | 0.15
Vorera sud |  | 36.8 |  | 0.15
Vorera oest |  | 33 |  | 0.15
'01.02.06.002 | L | K2RA71H0 | m3 | Deposició controlada a dipòsit autoritzat, amb cànon sobre la deposició controlada dels residus de la construcció no inclòs, de residus de formigó inerts amb una densitat 1,45 t/m3, procedents de construcció o demolició, amb codi 170101 segons la Llista Europea de Residus (ORDEN MAM/304/2002) | Deposició controlada a dipòsit autoritzat, amb cànon sobre la deposició controlada dels residus de la construcció no inclòs, de residus de formigó inerts amb una densitat 1,45 t/m3, procedents de construcció o demolició, amb codi 170101 segons la Llista Europea de Residus (ORDEN MAM/304/2002)
| T | Longitud | Amplada | Alçada | %
ENDERROC VORADA
Vorera nord |  | 2.2 | 0.16 | 0.2 | 0.1
|  | 0.8 | 0.16 | 0.2 | 0.1
|  | 1.3 | 0.16 | 0.2 | 0.1
|  | 1.1 | 0.16 | 0.2 | 0.1
|  | 33.2 | 0.16 | 0.2 | 0.1
|  | 9.7 | 0.16 | 0.2 | 0.1
|  | 1 | 0.16 | 0.2 | 0.1
Vorera est |  | 9.8 | 0.16 | 0.2 | 0.1
|  | 21.7 | 0.16 | 0.2 | 0.1
|  | 4.2 | 0.16 | 0.2 | 0.1
|  | 0.5 | 0.16 | 0.2 | 0.1
|  | 4 | 0.16 | 0.2 | 0.1
|  | 0.7 | 0.16 | 0.2 | 0.1
|  | 10.5 | 0.16 | 0.2 | 0.1
Vorera sud |  | 6.2 | 0.16 | 0.2 | 0.1
|  | 4.6 | 0.16 | 0.2 | 0.1
|  | 4.7 | 0.16 | 0.2 | 0.1
|  | 1.9 | 0.16 | 0.2 | 0.1
|  | 3.5 | 0.16 | 0.2 | 0.1
Vorera oest |  | 0.9 | 0.16 | 0.2 | 0.1
|  | 1.9 | 0.16 | 0.2 | 0.1
|  | 2.1 | 0.16 | 0.2 | 0.1
|  | 12.9 | 0.16 | 0.2 | 0.1
|  | 4 | 0.16 | 0.2 | 0.1
|  | 0.3 | 0.16 | 0.2 | 0.1
ENDERROC VORERA
Vorera nord |  | 87.8 |  | 0.13
Vorera est |  | 108.3 |  | 0.13
Vorera sud |  | 110 |  | 0.13
Vorera oest |  | 43.2
ENDERROC ASFALT
Vorera nord |  | 93.9 |  | 0.15
Vorera est |  | 63.6 |  | 0.15
Vorera sud |  | 36.8 |  | 0.15
Vorera oest |  | 33 |  | 0.15
| N | Obra | 01 | Pressupost202314
| N | Capítol | 02 | ENTORN BIBLIOTECA, TEATRE I AJUNTAMENT. Carrer de Sant Feliu, Donants de Sang, Bonavista, Ample i Jaume I
| N | Titol 3 | 07 | SEGURETAT I SALUT
| N | Titol 4 | 07 | INFORMACIÓ I GESTIÓ
'01.02.07.07.001 | L | HBBA151X | u | Personal encarregat d'informar al ciutadà, gestió i control d'accessos, circulació, etc a en els primers dies de l'obra i les jornades clau. | Personal encarregat d'informar al ciutadà, gestió i control d'accessos, circulació, etc a en els primers dies de l'obra i les jornades clau.
| T | dies
30
| N | Obra | 01 | Pressupost202314
| N | Capítol | 03 | ENTORN ESGLÉSIA I FARINERA. Carrer de Doctor Fleming i del rector Tomàs
| N | Titol 3 | 00 | TREBALLS PREVIS
'01.03.00.001 | L | PQB6-4ILG | u | Protecció d'arbres, de 31 cm de diàmetre i 127 cm d'alçària, d'acer galvanitzat amb dues peces de planxa desplegada de 42x13x2x1,5 mm, amb bastiment, platines i quatre cargols | Protecció d'arbres, de 31 cm de diàmetre i 127 cm d'alçària, d'acer galvanitzat amb dues peces de planxa desplegada de 42x13x2x1,5 mm, amb bastiment, platines i quatre cargols
UBICACIÓ | T | Unitats
1
'01.03.00.002 | L | PB91-DXV6 | m2 | Cartell per a informació corporativa de lamel·les d'alumini anoditzat, amb acabat de pintura no reflectora, fixat al suport | Cartell per a informació corporativa de lamel·les d'alumini anoditzat, amb acabat de pintura no reflectora, fixat al suport
UBICACIÓ | T | Unitats
1
| N | Obra | 01 | Pressupost202314
| N | Capítol | 03 | ENTORN ESGLÉSIA I FARINERA. Carrer de Doctor Fleming i del rector Tomàs
| N | Titol 3 | 01 | DESMUNTATGES I ENDERROCS
'01.03.01.001 | L | P2148-HY1X | m | Desmuntatge de vorada existent de pedra natural, per a la seva posterior reutilització a la mateixa obra. Aquesta partida inclou: - Desmuntatge de les peces de vorada existent. - Trasllat per a emmagatzematge i posterior trasllat a la ubicació definitiva. - Mitjans auxiliars per a l'aplec de material en correctes condicions. - Demolició de la base de la vorada amb compressor i càrrega manual de runa sobre camió o contenidor. - Càrrega de runa sobre camió o contenidor de les peces trencades o malmeses que no es puguin reutilitzar. Partida d'obra acabada, amb el complert desmuntatge de la vorada existent. | Desmuntatge de vorada existent de pedra natural, per a la seva posterior reutilització a la mateixa obra. Aquesta partida inclou: - Desmuntatge de les peces de vorada existent. - Trasllat per a emmagatzematge i posterior trasllat a la ubicació definitiva. - Mitjans auxiliars per a l'aplec de material en correctes condicions. - Demolició de la base de la vorada amb compressor i càrrega manual de runa sobre camió o contenidor. - Càrrega de runa sobre camió o contenidor de les peces trencades o malmeses que no es puguin reutilitzar. Partida d'obra acabada, amb el complert desmuntatge de la vorada existent.
Ubicació | T | Longitud
Vorera nord |  | 39
Vorera sud-est |  | 2
3
3.7
1.8
Vorera sud-central |  | 5.4
12.6
2.4
1.1
9.3
Vorera sud-oest |  | 5.9
4.4
6.7
'01.03.01.002 | L | P214F-HZ4X | m2 | Enderroc de vorera de panots col·locats sobre base de formigó de fins a 10 cm de gruix, inclòs la demolició de la base, d'amplària fins a 2 m, amb compressor i càrrega sobre camió amb mitjans manuals, en entorn urbà, en voreres <= 3 m d'amplària, amb afectació per serveis o elements de mobiliari urbà, en actuacions de més de 10 m2. Partida d'obra acabada, amb el complert desmuntatge de la vorera existent. Aquesta partida no inclou el desmuntatge de la peça de vorada, que s'ha computat en partida independent. | Enderroc de vorera de panots col·locats sobre base de formigó de fins a 10 cm de gruix, inclòs la demolició de la base, d'amplària fins a 2 m, amb compressor i càrrega sobre camió amb mitjans manuals, en entorn urbà, en voreres <= 3 m d'amplària, amb afectació per serveis o elements de mobiliari urbà, en actuacions de més de 10 m2. Partida d'obra acabada, amb el complert desmuntatge de la vorera existent. Aquesta partida no inclou el desmuntatge de la peça de vorada, que s'ha computat en partida independent.
Ubicació | T | Superfície
Vorera nord |  | 54.1
Vorera sud-est |  | 13.9
Vorera sud-central |  | 41.5
Vorera sud-oest |  | 18.5
'01.03.01.003 | L | P214W-FEMX | m | Tall en paviment de mescla bituminosa de 10 cm de fondària com a mínim amb màquina tallajunts amb disc de diamant per a paviment, per a delimitar la zona a demolir | Tall en paviment de mescla bituminosa de 10 cm de fondària com a mínim amb màquina tallajunts amb disc de diamant per a paviment, per a delimitar la zona a demolir
Ubicació | T | Longitud
Vorera nord - sud est |  | 5.1
Vorera sud-est / sud-central |  | 4.4
Vorera sud central / sud-oest |  | 7.3
Vorera sud-oest / nord |  | 7
'01.03.01.004 | L | P2146-DJ2X | m2 | Demolició de paviment de mescla bituminosa de fins a 15 cm de gruix, amb retroexcavadora amb martell trencador i càrrega sobre camió amb mitjans mecànics | Demolició de paviment de mescla bituminosa de fins a 15 cm de gruix, amb retroexcavadora amb martell trencador i càrrega sobre camió amb mitjans mecànics
Ubicació | T | Superfície
Calçada central |  | 398.6
'01.03.01.005 | L | P221D-10CXO | m3 | Excavació de rasa per a pas d'instal·lacions fins a 1 m de fondària, en terreny compacte (SPT 20-50), realitzada amb minicarregadora amb accessori retroexcavador elèctrica i amb les terres deixades a la vora | Excavació de rasa per a pas d'instal·lacions fins a 1 m de fondària, en terreny compacte (SPT 20-50), realitzada amb minicarregadora amb accessori retroexcavador elèctrica i amb les terres deixades a la vora
Ubicació | T | Longitud | Ample | Profunditat
Vorera nord |  | 44.6 | 0.4 | 0.4
Vorera nord / sud-est |  | 2.9 | 0.4 | 0.4
|  | 1 | 0.4 | 0.4
Vorera nord / sud-oest |  | 3.7 | 0.4 | 0.4
|  | 1 | 0.4 | 0.4
'01.03.01.006 | L | P2255-DPGI | m3 | Rebliment i piconatge de rasa d'amplària fins a 0,6 m, amb material adequat de la pròpia excavació, en tongades de gruix de fins a 25 cm, utilitzant picó vibrant de combustible, amb compactació del 90% PM | Rebliment i piconatge de rasa d'amplària fins a 0,6 m, amb material adequat de la pròpia excavació, en tongades de gruix de fins a 25 cm, utilitzant picó vibrant de combustible, amb compactació del 90% PM
Ubicació | T | Longitud | Ample | Profunditat
Vorera nord |  | 44.6 | 0.4 | 0.4
Vorera nord / sud-est |  | 2.9 | 0.4 | 0.4
|  | 1 | 0.4 | 0.4
Vorera nord / sud-oest |  | 3.7 | 0.4 | 0.4
|  | 1 | 0.4 | 0.4
'01.03.01.007 | L | P21B0-HBR2 | u | Desmuntatge per a recol·locació de placa de senyalització vertical muntada sobre suport de peu o sobre paraments verticals, superfície fins a 0,5-1 m2, a una alçària de 3 m com a màxim amb mitjans manuals i aplec per a posterior aprofitament | Desmuntatge per a recol·locació de placa de senyalització vertical muntada sobre suport de peu o sobre paraments verticals, superfície fins a 0,5-1 m2, a una alçària de 3 m com a màxim amb mitjans manuals i aplec per a posterior aprofitament
Ubicació | T | Unitats
Vorera nord |  | 1
Vorera est |  | 0
Vorera sud |  | 2
Vorera oest |  | 1
'01.03.01.008 | L | P21B0-HBRX | u | Retirada de jardinera i trasllat a magatzem municipal per a posterior aprofitament. | Retirada de jardinera i trasllat a magatzem municipal per a posterior aprofitament.
Ubicació | T | Unitats
Vorera nord |  | 3
'01.03.01.009 | L | P21B0-HBRY | u | Desmuntatge de pilona, inclosa la base encastada en paviment, i trasllat a magatzem municipal per a posterior aprofitament. | Desmuntatge de pilona, inclosa la base encastada en paviment, i trasllat a magatzem municipal per a posterior aprofitament.
Ubicació | T | Unitats
Vorera nord |  | 6
'01.03.01.010 | L | P21Q2-HBAX | u | Desmuntatge de banc existent de fusta amb estructura de fosa, de 3 a 6 m de llargària, col·locat amb fixacions mecàniques amb mitjans manuals, trasllat a magatzem municipal i aplec per a la seva posterior reutilització. | Desmuntatge de banc existent de fusta amb estructura de fosa, de 3 a 6 m de llargària, col·locat amb fixacions mecàniques amb mitjans manuals, trasllat a magatzem municipal i aplec per a la seva posterior reutilització.
Ubicació | T | Unitats
Plaça |  | 5
| N | Obra | 01 | Pressupost202314
| N | Capítol | 03 | ENTORN ESGLÉSIA I FARINERA. Carrer de Doctor Fleming i del rector Tomàs
| N | Titol 3 | 02 | PAVIMENTACIÓ I ACABATS
'01.03.02.001 | L | P961-X-I4S8 | m | Col·locació de vorada de pedra recuperada, de 7 a 10 cm d'amplada per 25 a 30cm d'alçada, sobre base de formigó d'ús no estructural HNE-20/P/40 de resistència a compressió 20 N/mm2, consistència plàstica i grandària màxima del granulat 40 mm, rejuntada amb morter mixt 1:2:10 en voreres <= 3 m d'amplària o calçada/plataforma única <= 7 m d'amplària, amb afectació per serveis o elements de mobiliari urbà, en actuacions de més de 100 m. La present partida inclou la col·locació de vorada retirada de la pròpia obra i, en cas que aquesta no sigui suficient, la recollida de vorada emmagatzemada en dipòsit municipal o en altres àmbits d'intervenció simultània. | Col·locació de vorada de pedra recuperada, de 7 a 10 cm d'amplada per 25 a 30cm d'alçada, sobre base de formigó d'ús no estructural HNE-20/P/40 de resistència a compressió 20 N/mm2, consistència plàstica i grandària màxima del granulat 40 mm, rejuntada amb morter mixt 1:2:10 en voreres <= 3 m d'amplària o calçada/plataforma única <= 7 m d'amplària, amb afectació per serveis o elements de mobiliari urbà, en actuacions de més de 100 m. La present partida inclou la col·locació de vorada retirada de la pròpia obra i, en cas que aquesta no sigui suficient, la recollida de vorada emmagatzemada en dipòsit municipal o en altres àmbits d'intervenció simultània.
Ubicació | T | Longitud | Unitats
Vorera nord |  | 1.9 | 2
|  | 1.32 | 2
Vorera sud-est |  | 1 | 1
|  | 1 | 1
Vorera sud-central (graons) |  | 4.1 | 1
|  | 3.1 | 1
|  | 3.1 | 1
Vorera sud-central |  | 2.1 | 1
Vorera sud-oest |  | 2.1 | 1
|  | 1.9 | 2
|  | 1.32 | 2
'01.03.02.002 | L | P965-EADX | m | Subministrament i col·locació de vorada de pedra de Binissalem, de secció recta o corba, escairada per a vorada, de 16 cm d'amplada i fins a 20cm d'alçada, col·locada sobre base de formigó no estructural de 10 a 20 cm d'alçària. | Subministrament i col·locació de vorada de pedra de Binissalem, de secció recta o corba, escairada per a vorada, de 16 cm d'amplada i fins a 20cm d'alçada, col·locada sobre base de formigó no estructural de 10 a 20 cm d'alçària.
Ubicació | T | Longitud | Unitats
Vorera nord |  | 1.9 | 2
|  | 1.32 | 2
Vorera sud-est |  | 1 | 1
|  | 1 | 1
Vorera sud-central (graons) |  | 4.1 | 1
|  | 3.1 | 1
|  | 3.1 | 1
Vorera sud-central |  | 2.1 | 1
Vorera sud-oest |  | 2.1 | 1
|  | 1.9 | 2
|  | 1.32 | 2
'01.03.02.003 | L | P963-X-E9KS | m | Subministrament i col·locació de vorada de peces de formigó amb model amb botons de PAVIMENTS LLOSETA o equivalent, color ARENA, col·locada sobre base de formigó d'ús no estructural HNE-15 i de 10 a 20 cm d'alçària en plataforma de calçada única, i rejuntada amb morter. Inclou el replanteig de les peces i els talls necessaris per a la correcta formalització del radi de gir en els trams corvats. | Subministrament i col·locació de vorada de peces de formigó amb model amb botons de PAVIMENTS LLOSETA o equivalent, color ARENA, col·locada sobre base de formigó d'ús no estructural HNE-15 i de 10 a 20 cm d'alçària en plataforma de calçada única, i rejuntada amb morter. Inclou el replanteig de les peces i els talls necessaris per a la correcta formalització del radi de gir en els trams corvats.
Ubicació | T | Superfície
Vorera nord |  | 33.7
2.8
2.6
Vorera sud-est |  | 1.7
7
3.6
Vorera sud-central |  | 11.1
8.3
6.4
Vorera sud-oest |  | 3.8
10.8
3.7
'01.03.02.004 | L | P981-X-V809 | m | Subministrament i col·locació de peça especial de vorada, per a formació dels passos de vianants elevats (trànsit de vehicles) amb peça de formigó de 80 x 60 x 10 cm de PAVIMENTS LLOSETA o equivalent, llisa i de color GRIS CLAR, col·locat sobre base de formigó d'ús no estructural HNE-15/P/40 de resistència a compressió 15 N/mm2, consistència plàstica i grandària màxima del granulat 40 mm, i rejuntat amb morter. | Subministrament i col·locació de peça especial de vorada, per a formació dels passos de vianants elevats (trànsit de vehicles) amb peça de formigó de 80 x 60 x 10 cm de PAVIMENTS LLOSETA o equivalent, llisa i de color GRIS CLAR, col·locat sobre base de formigó d'ús no estructural HNE-15/P/40 de resistència a compressió 15 N/mm2, consistència plàstica i grandària màxima del granulat 40 mm, i rejuntat amb morter.
Ubicació | T | Longitud | Amplada
Vorera nord / sud-oest |  | 4.1 | 0.8
Vorera sud-est / sud-central |  | 4 | 0.8
Vorera sud-central / sud-oest |  | 3.5 | 0.8
Vorera sud-oest / nord |  | 3.5 | 0.8
'01.03.02.005 | L | P992-IR5X | u | Subministrament i col·locació d'escocell de 100 x 100 cm i 20 cm de fondària, amb peça d'escocell quadrat d'acer galvanitzat, de 100x100x20 cm i de 10 mm de gruix, col·locat amb fonament i anellat de formigó d'ús no estructural HNE-15/P/40 | Subministrament i col·locació d'escocell de 100 x 100 cm i 20 cm de fondària, amb peça d'escocell quadrat d'acer galvanitzat, de 100x100x20 cm i de 10 mm de gruix, col·locat amb fonament i anellat de formigó d'ús no estructural HNE-15/P/40
Ubicació | T | Unitats
Vorera nord |  | 4
Vorera sud-est |  | 1
Vorera sud-oest |  | 1
'01.03.02.006 | L | P992-IR5Z | u | Subministrament i col·locació d'escocell de 100 x 180 cm i 20 cm de fondària, amb peça d'escocell d'acer galvanitzat, de 100x180x20 cm i de 10 mm de gruix, col·locat amb fonament i anellat de formigó d'ús no estructural HNE-15/P/40 | Subministrament i col·locació d'escocell de 100 x 180 cm i 20 cm de fondària, amb peça d'escocell d'acer galvanitzat, de 100x180x20 cm i de 10 mm de gruix, col·locat amb fonament i anellat de formigó d'ús no estructural HNE-15/P/40
Ubicació | T | Unitats
Vorera nord |  | 1
Vorera sud-oest |  | 1
'01.03.02.007 | L | P938-X-DFU9 | m3 | Base de tot-u artificial procedent de granulats reciclats de formigó, amb estesa i piconatge del material al 95% del PM | Base de tot-u artificial procedent de granulats reciclats de formigó, amb estesa i piconatge del material al 95% del PM
Ubicació | T | Superfície | Gruix
ÀMBIT VORERES
Vorera nord |  | 102.4 | 0.1
Vorera sud-est |  | 23 | 0.1
Vorera sud-central |  | 69.8 | 0.1
Vorera sud-oest |  | 42 | 0.1
ÀMBIT CALÇADA
Calçada central |  | 240 | 0.1
|  | 50 | 0.1
'01.03.02.008 | L | P931-1X-0RP7 | m3 | Base de formigó de formigó en massa HM - 20 / B / 40 / X0 amb una quantitat de ciment de 200 kg/m3 i relació aigua ciment =< 0.6, abocat des de camió amb estesa i vibratge manual, amb acabat reglejat | Base de formigó de formigó en massa HM - 20 / B / 40 / X0 amb una quantitat de ciment de 200 kg/m3 i relació aigua ciment =< 0.6, abocat des de camió amb estesa i vibratge manual, amb acabat reglejat
Ubicació | T | Superfície | Gruix
ÀMBIT VORERES
Vorera nord |  | 102.4 | 0.1
Vorera sud-est |  | 23 | 0.1
Vorera sud-central |  | 69.8 | 0.1
Vorera sud-oest |  | 42 | 0.1
ÀMBIT CALÇADA
Calçada central |  | 240 | 0.1
|  | 50 | 0.1
'01.03.02.009 | L | P9F2-X-DMPB | m2 | Base de 5cm de gruix de sorra, prèvia a la col·locació de la llamborda o llambordí. | Base de 5cm de gruix de sorra, prèvia a la col·locació de la llamborda o llambordí.
Ubicació | T | Superfície | Gruix
ÀMBIT VORERES
Vorera nord |  | 102.4 | 0.05
Vorera sud-est |  | 23 | 0.05
Vorera sud-central |  | 69.8 | 0.05
Vorera sud-oest |  | 42 | 0.05
ÀMBIT CALÇADA
Calçada central |  | 240 | 0.05
|  | 50 | 0.05
'01.03.02.010 | L | P9F1-X-4XG0 | m2 | Subministrament i col·locació de paviment de llambordins per a les voreres, model MULTIFORMAT de PAVIMENTS LLOSETA, color arena, o equivalent, de formigó de gruix 8 cm, rejuntat amb beurada de ciment mallorquí. | Subministrament i col·locació de paviment de llambordins per a les voreres, model MULTIFORMAT de PAVIMENTS LLOSETA, color arena, o equivalent, de formigó de gruix 8 cm, rejuntat amb beurada de ciment mallorquí.
Ubicació | T | Superfície
Vorera nord |  | 102.4
Vorera sud-est |  | 23
Vorera sud-central |  | 69.8
Vorera sud-oest |  | 42
50
'01.03.02.011 | L | P9F1-X-4XF9 | m2 | Subministrament i col·loccació de paviment de llambordins per a les zones de trànsit rodat, model MULTIFORMAT de PAVIMENTS LLOSETA, color GRIS CLAR, o equivalent, de formigó de gruix 8 cm, rebliment de junts amb sorra fina i compactació del paviment acabat | Subministrament i col·loccació de paviment de llambordins per a les zones de trànsit rodat, model MULTIFORMAT de PAVIMENTS LLOSETA, color GRIS CLAR, o equivalent, de formigó de gruix 8 cm, rebliment de junts amb sorra fina i compactació del paviment acabat
Ubicació | T | Superfície
Calçada central |  | 240
'01.03.02.012 | L | P214U-HBQH | m2 | Fresatge mecànic de paviments de mescles bituminoses per cada cm de gruix, amb un gruix de 0 a 4 cm i en encaixos laterals i finals, amb fresadora per a paviment amb càrrega automàtica i talls i entregues a tapes i reixes amb compressor, càrrega de runa sobre camió i escombrat i neteja de la superfície fresada | Fresatge mecànic de paviments de mescles bituminoses per cada cm de gruix, amb un gruix de 0 a 4 cm i en encaixos laterals i finals, amb fresadora per a paviment amb càrrega automàtica i talls i entregues a tapes i reixes amb compressor, càrrega de runa sobre camió i escombrat i neteja de la superfície fresada
| T | Superfície | Gruix
Tram central |  | 830 | 3
'01.03.02.013 | L | P952-5RZX | m2 | Paviment asfàltic de 5 cm de gruix, realitzat amb barreja bituminosa contínua en calent AC16 surf D, per a capa de rodolament, de composició densa. Inclou pp de petits fressats, rebaixos, anivellacions, adequació de registres i arquetes existents, talls, eliminació de plantes i continuitats laterals, etc S'inclou en aquesta partida, igualment, reg d'imprimació i reg d'adherència amb 1,0 kg/m² d'emulsió bituminosa catiònica C60B3 ADH, amb un 60% de betum asfàltic com a lligant | Paviment asfàltic de 5 cm de gruix, realitzat amb barreja bituminosa contínua en calent AC16 surf D, per a capa de rodolament, de composició densa. Inclou pp de petits fressats, rebaixos, anivellacions, adequació de registres i arquetes existents, talls, eliminació de plantes i continuitats laterals, etc S'inclou en aquesta partida, igualment, reg d'imprimació i reg d'adherència amb 1,0 kg/m² d'emulsió bituminosa catiònica C60B3 ADH, amb un 60% de betum asfàltic com a lligant
| T | Superfície
Dr Fleming (Jaume I - Església) |  | 830
'01.03.02.014 | L | P9HA-X-6085 | m2 | Reparació de vores, clots, punts malmesos en el transcurs de les obres, amb paviment de mescla bituminosa discontínua en calent. | Reparació de vores, clots, punts malmesos en el transcurs de les obres, amb paviment de mescla bituminosa discontínua en calent.
Ubicació | T | Superfície
10
| N | Obra | 01 | Pressupost202314
| N | Capítol | 03 | ENTORN ESGLÉSIA I FARINERA. Carrer de Doctor Fleming i del rector Tomàs
| N | Titol 3 | 03 | INSTAL·LACIONS I SERVEIS
| N | Titol 4 | 01 | XARXA DE REG
'01.03.03.01.001 | L | PJS5-HA2T | u | Boca de reg amb cos de fosa, brida d'entrada de DN 40 mm i ràcord de connexió tipus Barcelona de 45 mm de diàmetre, pericó i tapa de fosa i vàlvula de tancament amb junt EPDM, revestida amb pintura epoxi i amb petit material metàl·lic per a connexió amb la canonada, instal·lada | Boca de reg amb cos de fosa, brida d'entrada de DN 40 mm i ràcord de connexió tipus Barcelona de 45 mm de diàmetre, pericó i tapa de fosa i vàlvula de tancament amb junt EPDM, revestida amb pintura epoxi i amb petit material metàl·lic per a connexió amb la canonada, instal·lada
| T | Unitats
Conjunt |  | 1
'01.03.03.01.002 | L | PJSE-6UB3 | u | Electrovàlvula per a instal·lacio de reg, d'1´´1/2 de diàmetre, de material metàl·lic, amb solenoide de 24 V, per a una pressió màxima de 16 bar, amb regulador de cabal, connectada a les xarxes elèctrica i d'aigua amb connectors estancs | Electrovàlvula per a instal·lacio de reg, d'1´´1/2 de diàmetre, de material metàl·lic, amb solenoide de 24 V, per a una pressió màxima de 16 bar, amb regulador de cabal, connectada a les xarxes elèctrica i d'aigua amb connectors estancs
| T | Unitats
Conjunt |  | 1
'01.03.03.01.003 | L | PJSA1-92KH | u | Programador de reg amb alimentació a 24 V, no codificable, no ampliable i centralitzable, per a un nombre màxim de 24 estacions, muntat superficialment, connectat a la xarxa d'alimentació, als aparells de control, als elements gobernats, programat i comprovat | Programador de reg amb alimentació a 24 V, no codificable, no ampliable i centralitzable, per a un nombre màxim de 24 estacions, muntat superficialment, connectat a la xarxa d'alimentació, als aparells de control, als elements gobernats, programat i comprovat
| T | Unitats
Conjunt |  | 1
'01.03.03.01.004 | L | PJS6-9EEP | m | Canonada de tub per a reg per degoteig de 16 mm de diàmetre, cec, amb marcatge identificatiu d'aigua no potable, instal·lada soterrada 10 cm, amb l'obertura i el tancament de la rasa inclosos | Canonada de tub per a reg per degoteig de 16 mm de diàmetre, cec, amb marcatge identificatiu d'aigua no potable, instal·lada soterrada 10 cm, amb l'obertura i el tancament de la rasa inclosos
| T | Longitud
Conjunt |  | 55
'01.03.03.01.005 | L | PJS0-9EFV | u | Anella per a reg per degoteig formada per 1 volta de tub de 16 mm de diàmetre, amb degoters autocompensats integrats cada 33 cm, amb marcatge identificatiu d'aigua no potable, amb un diàmetre de l'anella de 80 cm, amb el tub introduït dins d'un tub corrugat perforat de 50 mm de diàmetre, soterrada 10 cm, amb l'obertura i el tancament de la rasa inclosos | Anella per a reg per degoteig formada per 1 volta de tub de 16 mm de diàmetre, amb degoters autocompensats integrats cada 33 cm, amb marcatge identificatiu d'aigua no potable, amb un diàmetre de l'anella de 80 cm, amb el tub introduït dins d'un tub corrugat perforat de 50 mm de diàmetre, soterrada 10 cm, amb l'obertura i el tancament de la rasa inclosos
| T | Unitats
Vorera nord |  | 6
Vorera est |  | 1
Vorera sud |  | 0
Vorera oest |  | 2
'01.03.03.01.006 | L | PJ06-5CHX | u | Instal·lació de xarxa de reg automàtic per a l'arbrat urbà | Instal·lació de xarxa de reg automàtic per a l'arbrat urbà
| T | Unitats
Conjunt |  | 1
'01.03.03.01.007 | L | PDK4-AJSE | u | Pericó de registre de formigó prefabricat sense fons de 30x30x33 cm, per a instal·lacions de serveis, col·locat sobre llit de grava de 15 cm de gruix i reblert lateral amb terra de la mateixa excavació | Pericó de registre de formigó prefabricat sense fons de 30x30x33 cm, per a instal·lacions de serveis, col·locat sobre llit de grava de 15 cm de gruix i reblert lateral amb terra de la mateixa excavació
| T | Unitats
1
'01.03.03.01.008 | L | PDK4-AJSC | u | Pericó de registre de formigó prefabricat sense fons de 100x100x100 cm, per a instal·lacions de serveis, col·locat sobre llit de grava de 15 cm de gruix i reblert lateral amb terra de la mateixa excavació | Pericó de registre de formigó prefabricat sense fons de 100x100x100 cm, per a instal·lacions de serveis, col·locat sobre llit de grava de 15 cm de gruix i reblert lateral amb terra de la mateixa excavació
| T | Unitats
1
| N | Obra | 01 | Pressupost202314
| N | Capítol | 03 | ENTORN ESGLÉSIA I FARINERA. Carrer de Doctor Fleming i del rector Tomàs
| N | Titol 3 | 03 | INSTAL·LACIONS I SERVEIS
| N | Titol 4 | 02 | SANEJAMENT / SUBMINISTRAMENT
'01.03.03.02.001 | L | P9ZE-I82Z | u | Desmuntatge i col·locació per a situar en nova rasant, de marc i tapa de coll alt de pous de clavegueres en obres de recobriment asfàltic, amb morter polimèric de ciment amb resines sintètiques i fibres, inclòs càrrega manual de runa sobre camió o contenidor, en entorn urbà sense dificultat de mobilitat, en voreres > 3 i <= 5 m d'amplària o calçada/plataforma única > 7 i <= 12 m d'amplària, amb afectació per serveis o elements de mobiliari urbà, en actuacions d'1 a 5 u | Desmuntatge i col·locació per a situar en nova rasant, de marc i tapa de coll alt de pous de clavegueres en obres de recobriment asfàltic, amb morter polimèric de ciment amb resines sintètiques i fibres, inclòs càrrega manual de runa sobre camió o contenidor, en entorn urbà sense dificultat de mobilitat, en voreres > 3 i <= 5 m d'amplària o calçada/plataforma única > 7 i <= 12 m d'amplària, amb afectació per serveis o elements de mobiliari urbà, en actuacions d'1 a 5 u
Ubicació | T | Unitats
Vorera nord |  | 4
'01.03.03.02.002 | L | P9ZE-I82X | u | Desmuntatge i col·locació per a situar en nova rasant, de marc i tapa de serveis i/o subministraments. | Desmuntatge i col·locació per a situar en nova rasant, de marc i tapa de serveis i/o subministraments.
Ubicació | T | Unitats
Vorera nord |  | 2
Vorera est |  | 0
Vorera sud |  | 1
Vorera oest |  | 0
Calçada |  | 5
| N | Obra | 01 | Pressupost202314
| N | Capítol | 03 | ENTORN ESGLÉSIA I FARINERA. Carrer de Doctor Fleming i del rector Tomàs
| N | Titol 3 | 04 | ARBRAT I MOBILIARI URBÀ
'01.03.04.001 | L | PR60-X-8YPA | u | Subministrament i plantació d'arbre amb pa de terra o contenidor, de 14 a 18 cm de perímetre de tronc a 1 m d'alçària (a partir del coll de l'arrel), excavació de clot de plantació de 100x100x60 cm amb mitjans mecànics, en un pendent inferior al 25 %, reblert del clot amb substitució total de terra de l'excavació per sorra rentada i compost (70%-30%), primer reg i càrrega de les terres sobrants a camió. ESPÈCIE: Pyrus calleryana (Perera de Callery) | Subministrament i plantació d'arbre amb pa de terra o contenidor, de 14 a 18 cm de perímetre de tronc a 1 m d'alçària (a partir del coll de l'arrel), excavació de clot de plantació de 100x100x60 cm amb mitjans mecànics, en un pendent inferior al 25 %, reblert del clot amb substitució total de terra de l'excavació per sorra rentada i compost (70%-30%), primer reg i càrrega de les terres sobrants a camió. ESPÈCIE: Pyrus calleryana (Perera de Callery)
Ubicació | T | Unitats
Vorera nord |  | 6
Vorera sud-est |  | 1
Vorera sud-central |  | 0
Vorera sud-oest |  | 2
'01.03.04.002 | L | PR4JG-95ZZ | u | Subministrament i plantació d'Iris germanica, en contenidor de 3 l | Subministrament i plantació d'Iris germanica, en contenidor de 3 l
Ubicació | T | Escocell | Iris/Escocell
Conjunt de l'àmbit |  | 9 | 10
'01.03.04.003 | L | PQ22-X-DJJN | u | Subministrament i col·locació de paperera de peu, model CITIZEN de BENITO o equivalent, de 40 l de capacitat, col·locada amb fixacions mecàniques. | Subministrament i col·locació de paperera de peu, model CITIZEN de BENITO o equivalent, de 40 l de capacitat, col·locada amb fixacions mecàniques.
Ubicació | T | Unitats
Vorera nord |  | 2
Vorera sud-est |  | 1
Centre plaça |  | 4
'01.03.04.004 | L | PQ12-Y-403Z | u | Subministrament i col·locació de cadira individual, model CITIZEN de BENITO o equivalent, amb estructura d'acer pintada (URBAN COLOR crema/burdeus), i llistons de fusta, col·locat amb fixacions mecàniques. | Subministrament i col·locació de cadira individual, model CITIZEN de BENITO o equivalent, amb estructura d'acer pintada (URBAN COLOR crema/burdeus), i llistons de fusta, col·locat amb fixacions mecàniques.
Ubicació | T | Unitats
Centre plaça |  | 2
'01.03.04.005 | L | PQ12-X-403Z | u | Subministrament i col·locació de banc, model CITIZEN de BENITO o equivalent, amb estructura d'acer pintada (URBAN COLOR crema/burdeus), i llistons de fusta, col·locat amb fixacions mecàniques. | Subministrament i col·locació de banc, model CITIZEN de BENITO o equivalent, amb estructura d'acer pintada (URBAN COLOR crema/burdeus), i llistons de fusta, col·locat amb fixacions mecàniques.
Ubicació | T | Unitats
Centre plaça |  | 4
'01.03.04.006 | L | PQ41-X-HA79 | u | Subministrament i col·locació de pilona model PUSH d'ESCOFET, anclat a paviment amb cargoleria empotrada. | Subministrament i col·locació de pilona model PUSH d'ESCOFET, anclat a paviment amb cargoleria empotrada.
Ubicació | T | Unitats
Vorera nord |  | 0
Vorera sud-est |  | 3
Vorera sud-central |  | 7
Vorera sud-oest |  | 3
| N | Obra | 01 | Pressupost202314
| N | Capítol | 03 | ENTORN ESGLÉSIA I FARINERA. Carrer de Doctor Fleming i del rector Tomàs
| N | Titol 3 | 05 | SENYALÈTICA I ALTRES
'01.03.05.001 | L | PBB1-HB3Y | u | Base d'acer galvanitzat per a subjecció al fonament de tub de suport de senyals de trànsit de 76 mm de diàmetre, fixada a dau de formigó amb 4 perns roscats; inclou excavació, replanteig de la placa base i formigonament del dau | Base d'acer galvanitzat per a subjecció al fonament de tub de suport de senyals de trànsit de 76 mm de diàmetre, fixada a dau de formigó amb 4 perns roscats; inclou excavació, replanteig de la placa base i formigonament del dau
UBICACIÓ | T | Unitats
Vorera nord |  | 0
Vorera sud-est |  | 1
Vorera sud-central |  | 2
'01.03.05.002 | L | PB93-AKZX | u | Rètol viari, col·locat sobre base. | Rètol viari, col·locat sobre base.
UBICACIÓ | T | Unitats
Vorera nord |  | 0
Vorera sud-est |  | 2
Vorera sud-central |  | 4
'01.03.05.003 | L | MSH030B | m² | Aplicació manual de pintura plàstica per a exterior, a base de resines acríliques, color a determinar, acabat satinat, textura llisa, per a marcat de fletxes i inscripcions en vials. Inclús microesferes de vidre, per aconseguir efecte retroreflector en sec. | Aplicació manual de pintura plàstica per a exterior, a base de resines acríliques, color a determinar, acabat satinat, textura llisa, per a marcat de fletxes i inscripcions en vials. Inclús microesferes de vidre, per aconseguir efecte retroreflector en sec.
Ubicació | T | Longitud | Amplada | Unitats
COLOR BLANC
Pas de vianants nord / sud-oest |  | 4 | 0.5 | 3
Pas de vianants nord /sud-central |  | 4 | 0.5 | 3
Pas de vianants sud-est / sud-central |  | 4 | 0.5 | 3
Pas de vianants sud-central / sud-oest |  | 4 | 0.5 | 3
STOP església / carrer Nou |  | 2 | 1
|  | 2.6 | 0.5 | 1
| N | Obra | 01 | Pressupost202314
| N | Capítol | 03 | ENTORN ESGLÉSIA I FARINERA. Carrer de Doctor Fleming i del rector Tomàs
| N | Titol 3 | 06 | GESTIÓ DE RESIDUS
'01.03.06.001 | L | K2R54239 | m3 | Transport de residus a instal·lació autoritzada de gestió de residus, amb camió de 7 t i temps d'espera per a la càrrega a màquina, amb un recorregut de més de 10 i fins a 15 km | Transport de residus a instal·lació autoritzada de gestió de residus, amb camió de 7 t i temps d'espera per a la càrrega a màquina, amb un recorregut de més de 10 i fins a 15 km
UBICACIÓ I TIPOLOGIA | T | Longitud | Amplada | Alçada | %
ENDERROC VORADA
Vorera nord |  | 39 | 0.16 | 0.2 | 0.1
Vorera sud-est |  | 2 | 0.16 | 0.2 | 0.1
|  | 3 | 0.16 | 0.2 | 0.1
|  | 3.7 | 0.16 | 0.2 | 0.1
|  | 1.8 | 0.16 | 0.2 | 0.1
Vorera sud-central |  | 5.4 | 0.16 | 0.2 | 0.1
|  | 12.6 | 0.16 | 0.2 | 0.1
|  | 2.4 | 0.16 | 0.2 | 0.1
|  | 1.1 | 0.16 | 0.2 | 0.1
|  | 9.3 | 0.16 | 0.2 | 0.1
Vorera sud-oest |  | 5.9 | 0.16 | 0.2 | 0.1
|  | 4.4 | 0.16 | 0.2 | 0.1
|  | 6.7 | 0.16 | 0.2 | 0.1
ENDERROC VORERA
Vorera nord |  | 54.1 |  | 0.13
Vorera sud-est |  | 13.9 |  | 0.13
Vorera sud-central |  | 41.5 |  | 0.13
Vorera sud-oest |  | 18.5 |  | 0.13
ENDERROC CALÇADA
Calçada central |  | 398.6 |  | 0.15
'01.03.06.002 | L | K2RA71H0 | m3 | Deposició controlada a dipòsit autoritzat, amb cànon sobre la deposició controlada dels residus de la construcció no inclòs, de residus de formigó inerts amb una densitat 1,45 t/m3, procedents de construcció o demolició, amb codi 170101 segons la Llista Europea de Residus (ORDEN MAM/304/2002) | Deposició controlada a dipòsit autoritzat, amb cànon sobre la deposició controlada dels residus de la construcció no inclòs, de residus de formigó inerts amb una densitat 1,45 t/m3, procedents de construcció o demolició, amb codi 170101 segons la Llista Europea de Residus (ORDEN MAM/304/2002)
UBICACIÓ I TIPOLOGIA | T | Longitud | Amplada | Alçada | %
ENDERROC VORADA
Vorera nord |  | 39 | 0.16 | 0.2 | 0.1
Vorera sud-est |  | 2 | 0.16 | 0.2 | 0.1
|  | 3 | 0.16 | 0.2 | 0.1
|  | 3.7 | 0.16 | 0.2 | 0.1
|  | 1.8 | 0.16 | 0.2 | 0.1
Vorera sud-central |  | 5.4 | 0.16 | 0.2 | 0.1
|  | 12.6 | 0.16 | 0.2 | 0.1
|  | 2.4 | 0.16 | 0.2 | 0.1
|  | 1.1 | 0.16 | 0.2 | 0.1
|  | 9.3 | 0.16 | 0.2 | 0.1
Vorera sud-oest |  | 5.9 | 0.16 | 0.2 | 0.1
|  | 4.4 | 0.16 | 0.2 | 0.1
|  | 6.7 | 0.16 | 0.2 | 0.1
ENDERROC VORERA
Vorera nord |  | 54.1 |  | 0.13
Vorera sud-est |  | 13.9 |  | 0.13
Vorera sud-central |  | 41.5 |  | 0.13
Vorera sud-oest |  | 18.5 |  | 0.13
ENDERROC CALÇADA
Calçada central |  | 398.6 |  | 0.15
| N | Obra | 01 | Pressupost202314
| N | Capítol | 03 | ENTORN ESGLÉSIA I FARINERA. Carrer de Doctor Fleming i del rector Tomàs
| N | Titol 3 | 07 | SEGURETAT I SALUT
| N | Titol 4 | 07 | INFORMACIÓ I GESTIÓ
'01.03.07.07.001 | L | HBBA151X | u | Personal encarregat d'informar al ciutadà, gestió i control d'accessos, circulació, etc a en els primers dies de l'obra i les jornades clau. | Personal encarregat d'informar al ciutadà, gestió i control d'accessos, circulació, etc a en els primers dies de l'obra i les jornades clau.
| T | dies
10
| N | Obra | 01 | Pressupost202314
| N | Capítol | 04 | ENTORN CREU DE TERME. Carrer de la Creu
| N | Titol 3 | 00 | TREBALLS PREVIS
'01.04.00.001 | L | P1D1-HA2X | u | Protecció de creu de terme, inclosa la base, amb una alçada màxima de 3 m d'alçària, format per caixa de fusta ajustada 'in situ' de taulons i reblert de segellant d'escuma de poliuretà, inclòs desmuntatge i neteja posterior | Protecció de creu de terme, inclosa la base, amb una alçada màxima de 3 m d'alçària, format per caixa de fusta ajustada 'in situ' de taulons i reblert de segellant d'escuma de poliuretà, inclòs desmuntatge i neteja posterior
UBICACIÓ | T | Unitats
1
'01.04.00.002 | L | PB91-DXV6 | m2 | Cartell per a informació corporativa de lamel·les d'alumini anoditzat, amb acabat de pintura no reflectora, fixat al suport | Cartell per a informació corporativa de lamel·les d'alumini anoditzat, amb acabat de pintura no reflectora, fixat al suport
UBICACIÓ | T | Unitats
1
| N | Obra | 01 | Pressupost202314
| N | Capítol | 04 | ENTORN CREU DE TERME. Carrer de la Creu
| N | Titol 3 | 01 | DESMUNTATGES I ENDERROCS
'01.04.01.001 | L | P2148-HY1X | m | Desmuntatge de vorada existent de pedra natural, per a la seva posterior reutilització a la mateixa obra. Aquesta partida inclou: - Desmuntatge de les peces de vorada existent. - Trasllat per a emmagatzematge i posterior trasllat a la ubicació definitiva. - Mitjans auxiliars per a l'aplec de material en correctes condicions. - Demolició de la base de la vorada amb compressor i càrrega manual de runa sobre camió o contenidor. - Càrrega de runa sobre camió o contenidor de les peces trencades o malmeses que no es puguin reutilitzar. Partida d'obra acabada, amb el complert desmuntatge de la vorada existent. | Desmuntatge de vorada existent de pedra natural, per a la seva posterior reutilització a la mateixa obra. Aquesta partida inclou: - Desmuntatge de les peces de vorada existent. - Trasllat per a emmagatzematge i posterior trasllat a la ubicació definitiva. - Mitjans auxiliars per a l'aplec de material en correctes condicions. - Demolició de la base de la vorada amb compressor i càrrega manual de runa sobre camió o contenidor. - Càrrega de runa sobre camió o contenidor de les peces trencades o malmeses que no es puguin reutilitzar. Partida d'obra acabada, amb el complert desmuntatge de la vorada existent.
Ubicació | T | Longitud
Vorera nord |  | 38.7
2.5
1.6
3
3.8
3.1
15.2
1
Vorera sud |  | 17.4
21.6
1.9
30.4
1
'01.04.01.002 | L | P214F-HZ4X | m2 | Enderroc de vorera de panots col·locats sobre base de formigó de fins a 10 cm de gruix, inclòs la demolició de la base, d'amplària fins a 2 m, amb compressor i càrrega sobre camió amb mitjans manuals, en entorn urbà, en voreres <= 3 m d'amplària, amb afectació per serveis o elements de mobiliari urbà, en actuacions de més de 10 m2. Partida d'obra acabada, amb el complert desmuntatge de la vorera existent. Aquesta partida no inclou el desmuntatge de la peça de vorada, que s'ha computat en partida independent. | Enderroc de vorera de panots col·locats sobre base de formigó de fins a 10 cm de gruix, inclòs la demolició de la base, d'amplària fins a 2 m, amb compressor i càrrega sobre camió amb mitjans manuals, en entorn urbà, en voreres <= 3 m d'amplària, amb afectació per serveis o elements de mobiliari urbà, en actuacions de més de 10 m2. Partida d'obra acabada, amb el complert desmuntatge de la vorera existent. Aquesta partida no inclou el desmuntatge de la peça de vorada, que s'ha computat en partida independent.
Ubicació | T | Superfície
Vorera nord |  | 98
Vorera sud |  | 78
'01.04.01.003 | L | P214W-FEMX | m | Tall en paviment de mescla bituminosa de 10 cm de fondària com a mínim amb màquina tallajunts amb disc de diamant per a paviment, per a delimitar la zona a demolir | Tall en paviment de mescla bituminosa de 10 cm de fondària com a mínim amb màquina tallajunts amb disc de diamant per a paviment, per a delimitar la zona a demolir
Ubicació | T | Longitud
Vorera nord |  | 8.6
2
31.6
Vorera sud |  | 17.4
15.3
1.2
16.4
2
18
2
9.2
'01.04.01.004 | L | P2146-DJ2X | m2 | Demolició de paviment de mescla bituminosa de fins a 15 cm de gruix, amb retroexcavadora amb martell trencador i càrrega sobre camió amb mitjans mecànics | Demolició de paviment de mescla bituminosa de fins a 15 cm de gruix, amb retroexcavadora amb martell trencador i càrrega sobre camió amb mitjans mecànics
Ubicació | T | Superfície
Vorera nord |  | 92
Vorera sud |  | 85
'01.04.01.005 | L | P21B0-HBR2 | u | Desmuntatge per a recol·locació de placa de senyalització vertical muntada sobre suport de peu o sobre paraments verticals, superfície fins a 0,5-1 m2, a una alçària de 3 m com a màxim amb mitjans manuals i aplec per a posterior aprofitament | Desmuntatge per a recol·locació de placa de senyalització vertical muntada sobre suport de peu o sobre paraments verticals, superfície fins a 0,5-1 m2, a una alçària de 3 m com a màxim amb mitjans manuals i aplec per a posterior aprofitament
Ubicació | T | Unitats
Vorera nord |  | 5
Vorera sud |  | 0
'01.04.01.006 | L | P214B-HBIX | ml | Desmuntatge de barana de protecció, de perfil tubular metàl·lic i ancoratges, amb mitjans manuals i càrrega de runa sobre camió o contenidor. | Desmuntatge de barana de protecció, de perfil tubular metàl·lic i ancoratges, amb mitjans manuals i càrrega de runa sobre camió o contenidor.
| T | Longitud
Vorera nord |  | 1.6
3
'01.04.01.007 | L | P221D-10CXO | m3 | Excavació de rasa per a pas d'instal·lacions fins a 1 m de fondària, en terreny compacte (SPT 20-50), realitzada amb minicarregadora amb accessori retroexcavador elèctrica i amb les terres deixades a la vora | Excavació de rasa per a pas d'instal·lacions fins a 1 m de fondària, en terreny compacte (SPT 20-50), realitzada amb minicarregadora amb accessori retroexcavador elèctrica i amb les terres deixades a la vora
Ubicació | T | Longitud | Ample | Profunditat
Vorera nord - vorera sud |  | 5 | 0.4 | 0.4
'01.04.01.008 | L | P2255-DPGI | m3 | Rebliment i piconatge de rasa d'amplària fins a 0,6 m, amb material adequat de la pròpia excavació, en tongades de gruix de fins a 25 cm, utilitzant picó vibrant de combustible, amb compactació del 90% PM | Rebliment i piconatge de rasa d'amplària fins a 0,6 m, amb material adequat de la pròpia excavació, en tongades de gruix de fins a 25 cm, utilitzant picó vibrant de combustible, amb compactació del 90% PM
Ubicació | T | Longitud | Ample | Profunditat
Vorera nord - vorera sud |  | 5 | 0.4 | 0.4
| N | Obra | 01 | Pressupost202314
| N | Capítol | 04 | ENTORN CREU DE TERME. Carrer de la Creu
| N | Titol 3 | 02 | PAVIMENTACIÓ I ACABATS
'01.04.02.001 | L | P961-X-I4S8 | m | Col·locació de vorada de pedra recuperada, de 7 a 10 cm d'amplada per 25 a 30cm d'alçada, sobre base de formigó d'ús no estructural HNE-20/P/40 de resistència a compressió 20 N/mm2, consistència plàstica i grandària màxima del granulat 40 mm, rejuntada amb morter mixt 1:2:10 en voreres <= 3 m d'amplària o calçada/plataforma única <= 7 m d'amplària, amb afectació per serveis o elements de mobiliari urbà, en actuacions de més de 100 m. La present partida inclou la col·locació de vorada retirada de la pròpia obra i, en cas que aquesta no sigui suficient, la recollida de vorada emmagatzemada en dipòsit municipal o en altres àmbits d'intervenció simultània. | Col·locació de vorada de pedra recuperada, de 7 a 10 cm d'amplada per 25 a 30cm d'alçada, sobre base de formigó d'ús no estructural HNE-20/P/40 de resistència a compressió 20 N/mm2, consistència plàstica i grandària màxima del granulat 40 mm, rejuntada amb morter mixt 1:2:10 en voreres <= 3 m d'amplària o calçada/plataforma única <= 7 m d'amplària, amb afectació per serveis o elements de mobiliari urbà, en actuacions de més de 100 m. La present partida inclou la col·locació de vorada retirada de la pròpia obra i, en cas que aquesta no sigui suficient, la recollida de vorada emmagatzemada en dipòsit municipal o en altres àmbits d'intervenció simultània.
Ubicació | T | Longitud
Vorera nord |  | 1.4 | 2
|  | 2 | 2
9.7
4.5
6.2
|  | 1.4 | 2
|  | 2 | 2
27.6
1.7
Vorera sud |  | 34.8
16.1
1.2
1.9
2.1
5.9
2
18
2
1.3
1.2
'01.04.02.002 | L | P965-EADX | m | Subministrament i col·locació de vorada de pedra de Binissalem, de secció recta o corba, escairada per a vorada, de 16 cm d'amplada i fins a 20cm d'alçada, col·locada sobre base de formigó no estructural de 10 a 20 cm d'alçària. | Subministrament i col·locació de vorada de pedra de Binissalem, de secció recta o corba, escairada per a vorada, de 16 cm d'amplada i fins a 20cm d'alçada, col·locada sobre base de formigó no estructural de 10 a 20 cm d'alçària.
Ubicació | T | Longitud
Vorera nord |  | 1.4 | 2
|  | 2 | 2
9.7
4.5
6.2
|  | 1.4 | 2
|  | 2 | 2
27.6
1.7
Vorera sud |  | 34.8
16.1
1.2
1.9
2.1
5.9
2
18
2
1.3
1.2
'01.04.02.003 | L | P982-JJKX | m | Subministrament i col·locació de peça especial de vorada, per a formació de gual (accés vehicles), amb peça de pedra natural de Binissalem, de forma recta, de 50 cm d'amplària i 10 cm de gruix, serrada mecànicament i flamejada, col·locada amb morter sobre base de formigó no estructural HNE-20/P/10, en entorn urbà sense dificultat de mobilitat, en voreres <= 3 m d'amplària o calçada/plataforma única <= 7 m d'amplària, sense afectació per serveis o elements de mobiliari urbà, en actuacions d'1 a 10 m. | Subministrament i col·locació de peça especial de vorada, per a formació de gual (accés vehicles), amb peça de pedra natural de Binissalem, de forma recta, de 50 cm d'amplària i 10 cm de gruix, serrada mecànicament i flamejada, col·locada amb morter sobre base de formigó no estructural HNE-20/P/10, en entorn urbà sense dificultat de mobilitat, en voreres <= 3 m d'amplària o calçada/plataforma única <= 7 m d'amplària, sense afectació per serveis o elements de mobiliari urbà, en actuacions d'1 a 10 m.
Ubicació | T | Longitud
Vorera nord |  | 3.3
4.4
Vorera sud |  | 3.4
|  | 5 | 2
'01.04.02.004 | L | P981-Y-V809 | m | Subministrament i col·locació de peça especial de vorada, per a formació de gual (accés per a vianants), amb peça de formigó de 60 x 40 x 10 cm, model amb botons de PAVIMENTS LLOSETA o equivalent, color ARENA o GRIS CLAR, col·locat sobre base de formigó d'ús no estructural HNE-15/P/40 de resistència a compressió 15 N/mm2, consistència plàstica i grandària màxima del granulat 40 mm, i rejuntat amb morter. | Subministrament i col·locació de peça especial de vorada, per a formació de gual (accés per a vianants), amb peça de formigó de 60 x 40 x 10 cm, model amb botons de PAVIMENTS LLOSETA o equivalent, color ARENA o GRIS CLAR, col·locat sobre base de formigó d'ús no estructural HNE-15/P/40 de resistència a compressió 15 N/mm2, consistència plàstica i grandària màxima del granulat 40 mm, i rejuntat amb morter.
Ubicació | T | Longitud | Amplada
Vorera nord |  | 7.3 | 0.6
Vorera sud |  | 3.3 | 0.6
|  | 9.1 | 0.6
'01.04.02.005 | L | P992-IR5X | u | Subministrament i col·locació d'escocell de 100 x 100 cm i 20 cm de fondària, amb peça d'escocell quadrat d'acer galvanitzat, de 100x100x20 cm i de 10 mm de gruix, col·locat amb fonament i anellat de formigó d'ús no estructural HNE-15/P/40 | Subministrament i col·locació d'escocell de 100 x 100 cm i 20 cm de fondària, amb peça d'escocell quadrat d'acer galvanitzat, de 100x100x20 cm i de 10 mm de gruix, col·locat amb fonament i anellat de formigó d'ús no estructural HNE-15/P/40
Ubicació | T | Unitats
Vorera nord |  | 2
'01.04.02.006 | L | P992-IR5Z | u | Subministrament i col·locació d'escocell de 100 x 180 cm i 20 cm de fondària, amb peça d'escocell d'acer galvanitzat, de 100x180x20 cm i de 10 mm de gruix, col·locat amb fonament i anellat de formigó d'ús no estructural HNE-15/P/40 | Subministrament i col·locació d'escocell de 100 x 180 cm i 20 cm de fondària, amb peça d'escocell d'acer galvanitzat, de 100x180x20 cm i de 10 mm de gruix, col·locat amb fonament i anellat de formigó d'ús no estructural HNE-15/P/40
Ubicació | T | Unitats
Vorera nord |  | 2
Vorera sud |  | 1
'01.04.02.007 | L | P938-X-DFU9 | m3 | Base de tot-u artificial procedent de granulats reciclats de formigó, amb estesa i piconatge del material al 95% del PM | Base de tot-u artificial procedent de granulats reciclats de formigó, amb estesa i piconatge del material al 95% del PM
Ubicació | T | Superfície | Gruix
Vorera nord |  | 167.7 | 0.1
Vorera sud |  | 137.4 | 0.1
|  | 50 | 0.1
'01.04.02.008 | L | P931-1X-0RP7 | m3 | Base de formigó de formigó en massa HM - 20 / B / 40 / X0 amb una quantitat de ciment de 200 kg/m3 i relació aigua ciment =< 0.6, abocat des de camió amb estesa i vibratge manual, amb acabat reglejat | Base de formigó de formigó en massa HM - 20 / B / 40 / X0 amb una quantitat de ciment de 200 kg/m3 i relació aigua ciment =< 0.6, abocat des de camió amb estesa i vibratge manual, amb acabat reglejat
Ubicació | T | Superfície | Gruix
Vorera nord |  | 167.7 | 0.1
Vorera sud |  | 137.4 | 0.1
|  | 50 | 0.1
'01.04.02.009 | L | P9F2-X-DMPB | m2 | Base de 5cm de gruix de sorra, prèvia a la col·locació de la llamborda o llambordí. | Base de 5cm de gruix de sorra, prèvia a la col·locació de la llamborda o llambordí.
Ubicació | T | Superfície | Gruix
Vorera nord |  | 167.7 | 0.05
Vorera sud |  | 137.4 | 0.05
|  | 50 | 0.05
'01.04.02.010 | L | P9F1-X-4XG0 | m2 | Subministrament i col·locació de paviment de llambordins per a les voreres, model MULTIFORMAT de PAVIMENTS LLOSETA, color arena, o equivalent, de formigó de gruix 8 cm, rejuntat amb beurada de ciment mallorquí. | Subministrament i col·locació de paviment de llambordins per a les voreres, model MULTIFORMAT de PAVIMENTS LLOSETA, color arena, o equivalent, de formigó de gruix 8 cm, rejuntat amb beurada de ciment mallorquí.
Ubicació | T | Superfície
Vorera nord |  | 167.7
Vorera sud |  | 137.4
50
'01.04.02.011 | L | P214U-HBQH | m2 | Fresatge mecànic de paviments de mescles bituminoses per cada cm de gruix, amb un gruix de 0 a 4 cm i en encaixos laterals i finals, amb fresadora per a paviment amb càrrega automàtica i talls i entregues a tapes i reixes amb compressor, càrrega de runa sobre camió i escombrat i neteja de la superfície fresada | Fresatge mecànic de paviments de mescles bituminoses per cada cm de gruix, amb un gruix de 0 a 4 cm i en encaixos laterals i finals, amb fresadora per a paviment amb càrrega automàtica i talls i entregues a tapes i reixes amb compressor, càrrega de runa sobre camió i escombrat i neteja de la superfície fresada
| T | Superfície | Gruix
Tram central |  | 475 | 3
'01.04.02.012 | L | P952-5RZX | m2 | Paviment asfàltic de 5 cm de gruix, realitzat amb barreja bituminosa contínua en calent AC16 surf D, per a capa de rodolament, de composició densa. Inclou pp de petits fressats, rebaixos, anivellacions, adequació de registres i arquetes existents, talls, eliminació de plantes i continuitats laterals, etc S'inclou en aquesta partida, igualment, reg d'imprimació i reg d'adherència amb 1,0 kg/m² d'emulsió bituminosa catiònica C60B3 ADH, amb un 60% de betum asfàltic com a lligant | Paviment asfàltic de 5 cm de gruix, realitzat amb barreja bituminosa contínua en calent AC16 surf D, per a capa de rodolament, de composició densa. Inclou pp de petits fressats, rebaixos, anivellacions, adequació de registres i arquetes existents, talls, eliminació de plantes i continuitats laterals, etc S'inclou en aquesta partida, igualment, reg d'imprimació i reg d'adherència amb 1,0 kg/m² d'emulsió bituminosa catiònica C60B3 ADH, amb un 60% de betum asfàltic com a lligant
| T | Superfície
Tram central |  | 475
'01.04.02.013 | L | P9HA-X-6085 | m2 | Reparació de vores, clots, punts malmesos en el transcurs de les obres, amb paviment de mescla bituminosa discontínua en calent. | Reparació de vores, clots, punts malmesos en el transcurs de les obres, amb paviment de mescla bituminosa discontínua en calent.
Ubicació | T | Superfície
10
| N | Obra | 01 | Pressupost202314
| N | Capítol | 04 | ENTORN CREU DE TERME. Carrer de la Creu
| N | Titol 3 | 03 | INSTAL·LACIONS I SERVEIS
| N | Titol 4 | 01 | XARXA DE REG
'01.04.03.01.001 | L | PJS5-HA2T | u | Boca de reg amb cos de fosa, brida d'entrada de DN 40 mm i ràcord de connexió tipus Barcelona de 45 mm de diàmetre, pericó i tapa de fosa i vàlvula de tancament amb junt EPDM, revestida amb pintura epoxi i amb petit material metàl·lic per a connexió amb la canonada, instal·lada | Boca de reg amb cos de fosa, brida d'entrada de DN 40 mm i ràcord de connexió tipus Barcelona de 45 mm de diàmetre, pericó i tapa de fosa i vàlvula de tancament amb junt EPDM, revestida amb pintura epoxi i amb petit material metàl·lic per a connexió amb la canonada, instal·lada
| T | Unitats
Conjunt |  | 1
'01.04.03.01.002 | L | PJSE-6UB3 | u | Electrovàlvula per a instal·lacio de reg, d'1´´1/2 de diàmetre, de material metàl·lic, amb solenoide de 24 V, per a una pressió màxima de 16 bar, amb regulador de cabal, connectada a les xarxes elèctrica i d'aigua amb connectors estancs | Electrovàlvula per a instal·lacio de reg, d'1´´1/2 de diàmetre, de material metàl·lic, amb solenoide de 24 V, per a una pressió màxima de 16 bar, amb regulador de cabal, connectada a les xarxes elèctrica i d'aigua amb connectors estancs
| T | Unitats
Conjunt |  | 1
'01.04.03.01.003 | L | PJSA1-92KH | u | Programador de reg amb alimentació a 24 V, no codificable, no ampliable i centralitzable, per a un nombre màxim de 24 estacions, muntat superficialment, connectat a la xarxa d'alimentació, als aparells de control, als elements gobernats, programat i comprovat | Programador de reg amb alimentació a 24 V, no codificable, no ampliable i centralitzable, per a un nombre màxim de 24 estacions, muntat superficialment, connectat a la xarxa d'alimentació, als aparells de control, als elements gobernats, programat i comprovat
| T | Unitats
Conjunt |  | 1
'01.04.03.01.004 | L | PJS6-9EEP | m | Canonada de tub per a reg per degoteig de 16 mm de diàmetre, cec, amb marcatge identificatiu d'aigua no potable, instal·lada soterrada 10 cm, amb l'obertura i el tancament de la rasa inclosos | Canonada de tub per a reg per degoteig de 16 mm de diàmetre, cec, amb marcatge identificatiu d'aigua no potable, instal·lada soterrada 10 cm, amb l'obertura i el tancament de la rasa inclosos
| T | Longitud
Conjunt |  | 55
'01.04.03.01.005 | L | PJS0-9EFV | u | Anella per a reg per degoteig formada per 1 volta de tub de 16 mm de diàmetre, amb degoters autocompensats integrats cada 33 cm, amb marcatge identificatiu d'aigua no potable, amb un diàmetre de l'anella de 80 cm, amb el tub introduït dins d'un tub corrugat perforat de 50 mm de diàmetre, soterrada 10 cm, amb l'obertura i el tancament de la rasa inclosos | Anella per a reg per degoteig formada per 1 volta de tub de 16 mm de diàmetre, amb degoters autocompensats integrats cada 33 cm, amb marcatge identificatiu d'aigua no potable, amb un diàmetre de l'anella de 80 cm, amb el tub introduït dins d'un tub corrugat perforat de 50 mm de diàmetre, soterrada 10 cm, amb l'obertura i el tancament de la rasa inclosos
| T | Unitats
Vorera nord |  | 4
Vorera sud |  | 1
'01.04.03.01.006 | L | PJ06-5CHX | u | Instal·lació de xarxa de reg automàtic per a l'arbrat urbà | Instal·lació de xarxa de reg automàtic per a l'arbrat urbà
| T | Unitats
Conjunt |  | 1
'01.04.03.01.007 | L | PDK4-AJSE | u | Pericó de registre de formigó prefabricat sense fons de 30x30x33 cm, per a instal·lacions de serveis, col·locat sobre llit de grava de 15 cm de gruix i reblert lateral amb terra de la mateixa excavació | Pericó de registre de formigó prefabricat sense fons de 30x30x33 cm, per a instal·lacions de serveis, col·locat sobre llit de grava de 15 cm de gruix i reblert lateral amb terra de la mateixa excavació
| T | Unitats
1
'01.04.03.01.008 | L | PDK4-AJSC | u | Pericó de registre de formigó prefabricat sense fons de 100x100x100 cm, per a instal·lacions de serveis, col·locat sobre llit de grava de 15 cm de gruix i reblert lateral amb terra de la mateixa excavació | Pericó de registre de formigó prefabricat sense fons de 100x100x100 cm, per a instal·lacions de serveis, col·locat sobre llit de grava de 15 cm de gruix i reblert lateral amb terra de la mateixa excavació
| T | Unitats
1
| N | Obra | 01 | Pressupost202314
| N | Capítol | 04 | ENTORN CREU DE TERME. Carrer de la Creu
| N | Titol 3 | 03 | INSTAL·LACIONS I SERVEIS
| N | Titol 4 | 02 | SANEJAMENT / SUBMINISTRAMENT
'01.04.03.02.001 | L | P9ZE-I82Z | u | Desmuntatge i col·locació per a situar en nova rasant, de marc i tapa de coll alt de pous de clavegueres en obres de recobriment asfàltic, amb morter polimèric de ciment amb resines sintètiques i fibres, inclòs càrrega manual de runa sobre camió o contenidor, en entorn urbà sense dificultat de mobilitat, en voreres > 3 i <= 5 m d'amplària o calçada/plataforma única > 7 i <= 12 m d'amplària, amb afectació per serveis o elements de mobiliari urbà, en actuacions d'1 a 5 u | Desmuntatge i col·locació per a situar en nova rasant, de marc i tapa de coll alt de pous de clavegueres en obres de recobriment asfàltic, amb morter polimèric de ciment amb resines sintètiques i fibres, inclòs càrrega manual de runa sobre camió o contenidor, en entorn urbà sense dificultat de mobilitat, en voreres > 3 i <= 5 m d'amplària o calçada/plataforma única > 7 i <= 12 m d'amplària, amb afectació per serveis o elements de mobiliari urbà, en actuacions d'1 a 5 u
Ubicació | T | Unitats
Vorera nord |  | 1
Vorera sud |  | 0
'01.04.03.02.002 | L | P9ZE-I82X | u | Desmuntatge i col·locació per a situar en nova rasant, de marc i tapa de serveis i/o subministraments. | Desmuntatge i col·locació per a situar en nova rasant, de marc i tapa de serveis i/o subministraments.
Ubicació | T | Unitats
Vorera nord |  | 7
Vorera sud |  | 5
'01.04.03.02.003 | L | P9ZE-I82Y | u | Adequació de sortida de baixant de pluvials existent, amb la substitució o prolongació del tram horitzontal soterrat sota vorera, per tal que continuï abocant directament sobre la calçada. | Adequació de sortida de baixant de pluvials existent, amb la substitució o prolongació del tram horitzontal soterrat sota vorera, per tal que continuï abocant directament sobre la calçada.
Ubicació | T | Unitats
Vorera nord |  | 7
Vorera sud |  | 8
| N | Obra | 01 | Pressupost202314
| N | Capítol | 04 | ENTORN CREU DE TERME. Carrer de la Creu
| N | Titol 3 | 04 | ARBRAT I MOBILIARI URBÀ
'01.04.04.001 | L | PR60-8YZZ | u | Plantació d'arbre amb pa de terra o contenidor, de 14 a 18 cm de perímetre de tronc a 1 m d'alçària (a partir del coll de l'arrel), excavació de clot de plantació de 100x100x60 cm amb mitjans mecànics, en un pendent inferior al 25 %, reblert del clot amb substitució total de terra de l'excavació per sorra rentada i compost (70%-30%), primer reg i càrrega de les terres sobrants a camió. ESPÈCIE: Prunus cerasifera 'Pissardii' ('Atropurpurea') | Plantació d'arbre amb pa de terra o contenidor, de 14 a 18 cm de perímetre de tronc a 1 m d'alçària (a partir del coll de l'arrel), excavació de clot de plantació de 100x100x60 cm amb mitjans mecànics, en un pendent inferior al 25 %, reblert del clot amb substitució total de terra de l'excavació per sorra rentada i compost (70%-30%), primer reg i càrrega de les terres sobrants a camió. ESPÈCIE: Prunus cerasifera 'Pissardii' ('Atropurpurea')
Ubicació | T | Unitats
Vorera nord |  | 3
'01.04.04.002 | L | PR60-8YZX | u | Plantació d'arbre amb pa de terra o contenidor, de 20 a 25 cm de perímetre de tronc a 1 m d'alçària (a partir del coll de l'arrel), excavació de clot de plantació de 100x100x60 cm amb mitjans mecànics, en un pendent inferior al 25 %, reblert del clot amb substitució total de terra de l'excavació per sorra rentada i compost (70%-30%), primer reg i càrrega de les terres sobrants a camió. ESPÈCIE: Pistacia chinensis | Plantació d'arbre amb pa de terra o contenidor, de 20 a 25 cm de perímetre de tronc a 1 m d'alçària (a partir del coll de l'arrel), excavació de clot de plantació de 100x100x60 cm amb mitjans mecànics, en un pendent inferior al 25 %, reblert del clot amb substitució total de terra de l'excavació per sorra rentada i compost (70%-30%), primer reg i càrrega de les terres sobrants a camió. ESPÈCIE: Pistacia chinensis
Ubicació | T | Unitats
Vorera nord |  | 1
Vorera sud |  | 1
'01.04.04.003 | L | PR4JG-95ZZ | u | Subministrament i plantació d'Iris germanica, en contenidor de 3 l | Subministrament i plantació d'Iris germanica, en contenidor de 3 l
Ubicació | T | Escocell | Iris/Escocell
Conjunt de l'àmbit |  | 5 | 10
'01.04.04.004 | L | PQ22-X-DJJN | u | Subministrament i col·locació de paperera de peu, model CITIZEN de BENITO o equivalent, de 40 l de capacitat, col·locada amb fixacions mecàniques. | Subministrament i col·locació de paperera de peu, model CITIZEN de BENITO o equivalent, de 40 l de capacitat, col·locada amb fixacions mecàniques.
Ubicació | T | Unitats
Vorera nord |  | 1
Vorera sud |  | 1
'01.04.04.005 | L | PQ12-Y-403Z | u | Subministrament i col·locació de cadira individual, model CITIZEN de BENITO o equivalent, amb estructura d'acer pintada (URBAN COLOR crema/burdeus), i llistons de fusta, col·locat amb fixacions mecàniques. | Subministrament i col·locació de cadira individual, model CITIZEN de BENITO o equivalent, amb estructura d'acer pintada (URBAN COLOR crema/burdeus), i llistons de fusta, col·locat amb fixacions mecàniques.
Ubicació | T | Unitats
Vorera nord |  | 4
Vorera sud |  | 0
| N | Obra | 01 | Pressupost202314
| N | Capítol | 04 | ENTORN CREU DE TERME. Carrer de la Creu
| N | Titol 3 | 05 | SENYALÈTICA I ALTRES
'01.04.05.001 | L | PBB1-HB3Y | u | Base d'acer galvanitzat per a subjecció al fonament de tub de suport de senyals de trànsit de 76 mm de diàmetre, fixada a dau de formigó amb 4 perns roscats; inclou excavació, replanteig de la placa base i formigonament del dau | Base d'acer galvanitzat per a subjecció al fonament de tub de suport de senyals de trànsit de 76 mm de diàmetre, fixada a dau de formigó amb 4 perns roscats; inclou excavació, replanteig de la placa base i formigonament del dau
| T | Unitats
Conjunt de l'àmbit |  | 1
'01.04.05.002 | L | PB93-AKZX | u | Rètol viari, col·locat sobre base. | Rètol viari, col·locat sobre base.
| T | Unitats
Conjunt de l'àmbit |  | 2
'01.04.05.003 | L | MSH010B | m | Aplicació manual de pintura plàstica per a exterior, a base de resines acríliques, color a determinar, acabat setinat, textura llisa, per a marca vial longitudinal contínua, de 15 cm d'amplada. Inclús microesferes de vidre, per aconseguir efecte retroreflector en sec i amb humitat o pluja. | Aplicació manual de pintura plàstica per a exterior, a base de resines acríliques, color a determinar, acabat setinat, textura llisa, per a marca vial longitudinal contínua, de 15 cm d'amplada. Inclús microesferes de vidre, per aconseguir efecte retroreflector en sec i amb humitat o pluja.
Ubicació | T | Longitud
COLOR BLANC
Vorera nord |  | 9.6
14.9
Vorera sud |  | 17.8
COLOR GROC
Vorera nord |  | 3.3
Vorera sud |  | 3.4
5
5
'01.04.05.004 | L | MSH030B | m² | Aplicació manual de pintura plàstica per a exterior, a base de resines acríliques, color a determinar, acabat satinat, textura llisa, per a marcat de fletxes i inscripcions en vials. Inclús microesferes de vidre, per aconseguir efecte retroreflector en sec. | Aplicació manual de pintura plàstica per a exterior, a base de resines acríliques, color a determinar, acabat satinat, textura llisa, per a marcat de fletxes i inscripcions en vials. Inclús microesferes de vidre, per aconseguir efecte retroreflector en sec.
Ubicació | T | Longitud
COLOR BLANC
Pas de vianants 01 |  | 3.22 | 0.5 | 4
Pas de vianants 02 |  | 2.7 | 0.5 | 5
Fletxa direcció |  | 5 | 0.75
'01.04.05.005 | L | P21B0-HBQL | m2 | Eliminació de marca vial amb pintura negra | Eliminació de marca vial amb pintura negra
| T | Longitud | Amplada | Unitats
Pas de vianants existent |  | 4 | 0.5 | 9
Altres |  | 20 | 0.1 | 2
| N | Obra | 01 | Pressupost202314
| N | Capítol | 04 | ENTORN CREU DE TERME. Carrer de la Creu
| N | Titol 3 | 06 | GESTIÓ DE RESIDUS
'01.04.06.001 | L | K2R54239 | m3 | Transport de residus a instal·lació autoritzada de gestió de residus, amb camió de 7 t i temps d'espera per a la càrrega a màquina, amb un recorregut de més de 10 i fins a 15 km | Transport de residus a instal·lació autoritzada de gestió de residus, amb camió de 7 t i temps d'espera per a la càrrega a màquina, amb un recorregut de més de 10 i fins a 15 km
| T | Longitud | Amplada | Alçada | %
ENDERROC VORADA
Vorera nord |  | 38.7 | 0.15 | 0.2 | 0.1
|  | 2.5 | 0.15 | 0.2 | 0.1
|  | 1.6 | 0.15 | 0.2 | 0.1
|  | 3 | 0.15 | 0.2 | 0.1
|  | 3.8 | 0.15 | 0.2 | 0.1
|  | 3.1 | 0.15 | 0.2 | 0.1
|  | 15.2 | 0.15 | 0.2 | 0.1
|  | 1 | 0.15 | 0.2 | 0.1
Vorera sud |  | 17.4 | 0.15 | 0.2 | 0.1
|  | 21.6 | 0.15 | 0.2 | 0.1
|  | 1.9 | 0.15 | 0.2 | 0.1
|  | 30.4 | 0.15 | 0.2 | 0.1
|  | 1 | 0.15 | 0.2 | 0.1
ENDERROC VORERA
Vorera nord |  | 98 |  | 0.13
Vorera sud |  | 78 |  | 0.13
ENDERROC ASFALT
Vorera nord |  | 92 |  | 0.15
Vorera sud |  | 85 |  | 0.15
'01.04.06.002 | L | K2RA71H0 | m3 | Deposició controlada a dipòsit autoritzat, amb cànon sobre la deposició controlada dels residus de la construcció no inclòs, de residus de formigó inerts amb una densitat 1,45 t/m3, procedents de construcció o demolició, amb codi 170101 segons la Llista Europea de Residus (ORDEN MAM/304/2002) | Deposició controlada a dipòsit autoritzat, amb cànon sobre la deposició controlada dels residus de la construcció no inclòs, de residus de formigó inerts amb una densitat 1,45 t/m3, procedents de construcció o demolició, amb codi 170101 segons la Llista Europea de Residus (ORDEN MAM/304/2002)
| T | Superfície | Gruix
ENDERROC VORADA
Vorera nord |  | 38.7 | 0.15 | 0.2 | 0.1
|  | 2.5 | 0.15 | 0.2 | 0.1
|  | 1.6 | 0.15 | 0.2 | 0.1
|  | 3 | 0.15 | 0.2 | 0.1
|  | 3.8 | 0.15 | 0.2 | 0.1
|  | 3.1 | 0.15 | 0.2 | 0.1
|  | 15.2 | 0.15 | 0.2 | 0.1
|  | 1 | 0.15 | 0.2 | 0.1
Vorera sud |  | 17.4 | 0.15 | 0.2 | 0.1
|  | 21.6 | 0.15 | 0.2 | 0.1
|  | 1.9 | 0.15 | 0.2 | 0.1
|  | 30.4 | 0.15 | 0.2 | 0.1
|  | 1 | 0.15 | 0.2 | 0.1
ENDERROC VORERA
Vorera nord |  | 98 |  | 0.13
Vorera sud |  | 78 |  | 0.13
ENDERROC ASFALT
Vorera nord |  | 92 |  | 0.15
Vorera sud |  | 85 |  | 0.15
| N | Obra | 01 | Pressupost202314
| N | Capítol | 04 | ENTORN CREU DE TERME. Carrer de la Creu
| N | Titol 3 | 07 | SEGURETAT I SALUT
| N | Titol 4 | 07 | INFORMACIÓ I GESTIÓ
'01.04.07.07.001 | L | HBBA151X | u | Personal encarregat d'informar al ciutadà, gestió i control d'accessos, circulació, etc a en els primers dies de l'obra i les jornades clau. | Personal encarregat d'informar al ciutadà, gestió i control d'accessos, circulació, etc a en els primers dies de l'obra i les jornades clau.
| T | dies
10
| N | Obra | 01 | Pressupost202314
| N | Capítol | 05 | ENTORN BUS INTERURBÀ - ESCOLETA MOIXAINA. Carrer de la Carretera, Ramon Llull i Roca Llisa
| N | Titol 3 | 00 | TREBALLS PREVIS
'01.05.00.001 | L | PB91-DXV6 | m2 | Cartell per a informació corporativa de lamel·les d'alumini anoditzat, amb acabat de pintura no reflectora, fixat al suport | Cartell per a informació corporativa de lamel·les d'alumini anoditzat, amb acabat de pintura no reflectora, fixat al suport
UBICACIÓ | T | Unitats
1
| N | Obra | 01 | Pressupost202314
| N | Capítol | 05 | ENTORN BUS INTERURBÀ - ESCOLETA MOIXAINA. Carrer de la Carretera, Ramon Llull i Roca Llisa
| N | Titol 3 | 01 | DESMUNTATGES I ENDERROCS
'01.05.01.001 | L | P2148-HY1X | m | Desmuntatge de vorada existent de pedra natural, per a la seva posterior reutilització a la mateixa obra. Aquesta partida inclou: - Desmuntatge de les peces de vorada existent. - Trasllat per a emmagatzematge i posterior trasllat a la ubicació definitiva. - Mitjans auxiliars per a l'aplec de material en correctes condicions. - Demolició de la base de la vorada amb compressor i càrrega manual de runa sobre camió o contenidor. - Càrrega de runa sobre camió o contenidor de les peces trencades o malmeses que no es puguin reutilitzar. Partida d'obra acabada, amb el complert desmuntatge de la vorada existent. | Desmuntatge de vorada existent de pedra natural, per a la seva posterior reutilització a la mateixa obra. Aquesta partida inclou: - Desmuntatge de les peces de vorada existent. - Trasllat per a emmagatzematge i posterior trasllat a la ubicació definitiva. - Mitjans auxiliars per a l'aplec de material en correctes condicions. - Demolició de la base de la vorada amb compressor i càrrega manual de runa sobre camió o contenidor. - Càrrega de runa sobre camió o contenidor de les peces trencades o malmeses que no es puguin reutilitzar. Partida d'obra acabada, amb el complert desmuntatge de la vorada existent.
Ubicació | T | Longitud
Carretera nord |  | 0.7
0.5
7.9
13.3
1
7.2
0.4
0.6
2.1
Carretera sud |  | 2.6
2.3
2.6
70.1
0.8
0.8
3.7
Mansana central - Ramon Llull |  | 0.7
1
0.8
6.5
1.6
1.4
0.9
Mansana central - Carretera |  | 1.1
0.6
1.1
53.3
1.1
1.1
1.9
1.2
'01.05.01.002 | L | P214F-HZ4X | m2 | Enderroc de vorera de panots col·locats sobre base de formigó de fins a 10 cm de gruix, inclòs la demolició de la base, d'amplària fins a 2 m, amb compressor i càrrega sobre camió amb mitjans manuals, en entorn urbà, en voreres <= 3 m d'amplària, amb afectació per serveis o elements de mobiliari urbà, en actuacions de més de 10 m2. Partida d'obra acabada, amb el complert desmuntatge de la vorera existent. Aquesta partida no inclou el desmuntatge de la peça de vorada, que s'ha computat en partida independent. | Enderroc de vorera de panots col·locats sobre base de formigó de fins a 10 cm de gruix, inclòs la demolició de la base, d'amplària fins a 2 m, amb compressor i càrrega sobre camió amb mitjans manuals, en entorn urbà, en voreres <= 3 m d'amplària, amb afectació per serveis o elements de mobiliari urbà, en actuacions de més de 10 m2. Partida d'obra acabada, amb el complert desmuntatge de la vorera existent. Aquesta partida no inclou el desmuntatge de la peça de vorada, que s'ha computat en partida independent.
Ubicació | T | Superfície
Carretera nord |  | 63.5
Carretera sud |  | 195.8
Mansana central - Ramon Llull |  | 66.2
Mansana central - Roca Llisa |  | 25.3
Mansana central - Carretera |  | 74.2
'01.05.01.003 | L | P214W-FEMX | m | Tall en paviment de mescla bituminosa de 10 cm de fondària com a mínim amb màquina tallajunts amb disc de diamant per a paviment, per a delimitar la zona a demolir | Tall en paviment de mescla bituminosa de 10 cm de fondària com a mínim amb màquina tallajunts amb disc de diamant per a paviment, per a delimitar la zona a demolir
Ubicació | T | Longitud
Carretera nord |  | 35.9
Carretera sud |  | 11.9
10.2
24.6
Mansana central - Ramon Llull |  | 18.2
13.3
Mansana central - Roca Llisa |  | 0
Mansana central - Carretera |  | 53
11
Calçada central carretera |  | 5.4
7.4
Illeta |  | 19.1
'01.05.01.004 | L | P2146-DJ2X | m2 | Demolició de paviment de mescla bituminosa de fins a 15 cm de gruix, amb retroexcavadora amb martell trencador i càrrega sobre camió amb mitjans mecànics | Demolició de paviment de mescla bituminosa de fins a 15 cm de gruix, amb retroexcavadora amb martell trencador i càrrega sobre camió amb mitjans mecànics
Ubicació | T | Superfície
Carretera nord |  | 41.5
Carretera sud |  | 12.4
42
Mansana central - Ramon Llull |  | 13.4
Mansana central - Roca Llisa |  | 0
Mansana central - Carretera |  | 75
20.7
6.3
Calçada central carretera |  | 30.1
Illeta |  | 15.8
'01.05.01.005 | L | P21B0-HBR2 | u | Desmuntatge per a recol·locació de placa de senyalització vertical muntada sobre suport de peu o sobre paraments verticals, superfície fins a 0,5-1 m2, a una alçària de 3 m com a màxim amb mitjans manuals i aplec per a posterior aprofitament | Desmuntatge per a recol·locació de placa de senyalització vertical muntada sobre suport de peu o sobre paraments verticals, superfície fins a 0,5-1 m2, a una alçària de 3 m com a màxim amb mitjans manuals i aplec per a posterior aprofitament
Ubicació | T | Unitats
Carretera nord |  | 3
Carretera sud |  | 4
Mansana central - Ramon Llull |  | 1
Mansana central - Roca Llisa |  | 2
Mansana central - Carretera |  | 6
'01.05.01.006 | L | P21Q2-HBAN | u | Desmuntatge per a recol·locació posterior de paperera trabucable de fins a 45 cm de diàmetre, ancorada a terra amb fixacions mecàniques sobre daus de formigó, enderroc dels daus amb martell pneumàtic i aplec | Desmuntatge per a recol·locació posterior de paperera trabucable de fins a 45 cm de diàmetre, ancorada a terra amb fixacions mecàniques sobre daus de formigó, enderroc dels daus amb martell pneumàtic i aplec
Ubicació | T | Unitats
Carretera nord |  | 1
Carretera sud |  | 1
'01.05.01.007 | L | P21B0-HBRY | u | Desmuntatge de pilona, inclosa la base encastada en paviment, i trasllat a magatzem municipal per a posterior aprofitament. | Desmuntatge de pilona, inclosa la base encastada en paviment, i trasllat a magatzem municipal per a posterior aprofitament.
Ubicació | T | Unitats
Carretera sud |  | 1
'01.05.01.008 | L | P21Q2-HBAX | u | Desmuntatge de banc existent de fusta amb estructura de fosa, de 3 a 6 m de llargària, col·locat amb fixacions mecàniques amb mitjans manuals, trasllat a magatzem municipal i aplec per a la seva posterior reutilització. | Desmuntatge de banc existent de fusta amb estructura de fosa, de 3 a 6 m de llargària, col·locat amb fixacions mecàniques amb mitjans manuals, trasllat a magatzem municipal i aplec per a la seva posterior reutilització.
Ubicació | T | Unitats
Carretera sud |  | 1
'01.05.01.009 | L | PQAY-IRXZ | u | Desmuntatge de parada d'autobús interurbà, d'acord amb les prescripcions de l'empresa | Desmuntatge de parada d'autobús interurbà, d'acord amb les prescripcions de l'empresa
Recol·locació d'element prèviament desmuntat |  | 1
| N | Obra | 01 | Pressupost202314
| N | Capítol | 05 | ENTORN BUS INTERURBÀ - ESCOLETA MOIXAINA. Carrer de la Carretera, Ramon Llull i Roca Llisa
| N | Titol 3 | 02 | PAVIMENTACIÓ I ACABATS
'01.05.02.001 | L | P961-X-I4S8 | m | Col·locació de vorada de pedra recuperada, de 7 a 10 cm d'amplada per 25 a 30cm d'alçada, sobre base de formigó d'ús no estructural HNE-20/P/40 de resistència a compressió 20 N/mm2, consistència plàstica i grandària màxima del granulat 40 mm, rejuntada amb morter mixt 1:2:10 en voreres <= 3 m d'amplària o calçada/plataforma única <= 7 m d'amplària, amb afectació per serveis o elements de mobiliari urbà, en actuacions de més de 100 m. La present partida inclou la col·locació de vorada retirada de la pròpia obra i, en cas que aquesta no sigui suficient, la recollida de vorada emmagatzemada en dipòsit municipal o en altres àmbits d'intervenció simultània. | Col·locació de vorada de pedra recuperada, de 7 a 10 cm d'amplada per 25 a 30cm d'alçada, sobre base de formigó d'ús no estructural HNE-20/P/40 de resistència a compressió 20 N/mm2, consistència plàstica i grandària màxima del granulat 40 mm, rejuntada amb morter mixt 1:2:10 en voreres <= 3 m d'amplària o calçada/plataforma única <= 7 m d'amplària, amb afectació per serveis o elements de mobiliari urbà, en actuacions de més de 100 m. La present partida inclou la col·locació de vorada retirada de la pròpia obra i, en cas que aquesta no sigui suficient, la recollida de vorada emmagatzemada en dipòsit municipal o en altres àmbits d'intervenció simultània.
Ubicació | T | Longitud
Carretera nord |  | 1.1
1.2
2.9
0.9
1.1
1.6
6.4
0.7
3.2
Carretera sud |  | 2.7
3.4
0.8
2
4.7
5
7.6
7.2
3.2
43.5
10.2
2.8
11.4
5.1
3.1
Mansana central - Ramon Llull |  | 0.9
1.9
6.7
1.9
0.8
7.2
Mansana central - Roca Llisa |  | 1
Mansa central - Carretera |  | 7.8
0.4
2.1
36
10.2
2
10
2
0.6
8.4
Illeta |  | 19.1
'01.05.02.002 | L | P965-EADX | m | Subministrament i col·locació de vorada de pedra de Binissalem, de secció recta o corba, escairada per a vorada, de 16 cm d'amplada i fins a 20cm d'alçada, col·locada sobre base de formigó no estructural de 10 a 20 cm d'alçària. | Subministrament i col·locació de vorada de pedra de Binissalem, de secció recta o corba, escairada per a vorada, de 16 cm d'amplada i fins a 20cm d'alçada, col·locada sobre base de formigó no estructural de 10 a 20 cm d'alçària.
Ubicació | T | Longitud
Carretera nord |  | 0.7
0.5
7.9
13.3
1
7.2
0.4
0.6
2.1
Carretera sud |  | 2.6
2.3
2.6
70.1
0.8
0.8
3.7
Mansana central - Ramon Llull |  | 0.7
1
0.8
6.5
1.6
1.4
0.9
Mansana central - Carretera |  | 1.1
0.6
1.1
53.3
1.1
1.1
1.9
1.2
'01.05.02.003 | L | P963-X-E9KS | m | Subministrament i col·locació de vorada de peces de formigó amb model amb botons de PAVIMENTS LLOSETA o equivalent, color ARENA, col·locada sobre base de formigó d'ús no estructural HNE-15 i de 10 a 20 cm d'alçària en plataforma de calçada única, i rejuntada amb morter. Inclou el replanteig de les peces i els talls necessaris per a la correcta formalització del radi de gir en els trams corvats. | Subministrament i col·locació de vorada de peces de formigó amb model amb botons de PAVIMENTS LLOSETA o equivalent, color ARENA, col·locada sobre base de formigó d'ús no estructural HNE-15 i de 10 a 20 cm d'alçària en plataforma de calçada única, i rejuntada amb morter. Inclou el replanteig de les peces i els talls necessaris per a la correcta formalització del radi de gir en els trams corvats.
Ubicació | T | Longitud
Carretera nord. Pas elevat |  | 4
Carretera sud. Pas elevat |  | 4
4
Mansana central - Carretera |  | 4
'01.05.02.004 | L | P982-JJKX | m | Subministrament i col·locació de peça especial de vorada, per a formació de gual (accés vehicles), amb peça de pedra natural de Binissalem, de forma recta, de 50 cm d'amplària i 10 cm de gruix, serrada mecànicament i flamejada, col·locada amb morter sobre base de formigó no estructural HNE-20/P/10, en entorn urbà sense dificultat de mobilitat, en voreres <= 3 m d'amplària o calçada/plataforma única <= 7 m d'amplària, sense afectació per serveis o elements de mobiliari urbà, en actuacions d'1 a 10 m. | Subministrament i col·locació de peça especial de vorada, per a formació de gual (accés vehicles), amb peça de pedra natural de Binissalem, de forma recta, de 50 cm d'amplària i 10 cm de gruix, serrada mecànicament i flamejada, col·locada amb morter sobre base de formigó no estructural HNE-20/P/10, en entorn urbà sense dificultat de mobilitat, en voreres <= 3 m d'amplària o calçada/plataforma única <= 7 m d'amplària, sense afectació per serveis o elements de mobiliari urbà, en actuacions d'1 a 10 m.
Ubicació | T | Longitud
Carretera nord |  | 2.4
4
4.8
3
Carretera sud |  | 3.2
0
0
0
0
0
0
0
0
0
0
0
0
0
0
0
0
0
0
0
0
0
0
0
0
0
0
0
0
0
0
0
0
0
0
0
0
0
0
0
0
0
0
0
0
0
0
0
0
0
0
0
0
0
0
0
0
0
0
0
0
0
0
0
0
0
0
0
0
0
0
0
0
0
0
0
0
0
0
0
0
0
0
0
0
0
0
0
0
0
0
0
0
0
0
0
0
0
0
0
0
0
0
0
0
0
0
0
0
0
0
0
0
0
0
0
0
0
0
0
0
0
0
0
0
0
0
0
0
0
0
0
0
0
0
0
0
0
0
0
0
0
0
0
0
0
0
0
0
0
0
0
0
0
0
0
0
0
0
0
0
0
0
0
0
0
0
0
0
0
0
0
0
0
0
0
0
0
0
0
0
0
0
0
0
0
0
0
0
0
0
0
0
0
0
0
0
0
0
0
0
0
0
0
0
0
0
0
0
0
0
0
0
0
0
0
0
0
0
0
0
0
0
0
0
0
0
0
0
0
0
0
0
0
0
0
0
0
0
0
0
0
0
0
0
0
0
0
0
0
0
0
0
0
0
0
0
0
0
0
0
0
0
0
0
0
0
0
0
0
0
0
0
0
0
0
0
0
0
0
0
0
0
0
0
0
0
0
0
0
0
0
0
0
0
0
0
0
0
0
0
0
0
0
0
0
0
0
0
0
0
0
0
0
0
0
0
0
0
0
0
0
0
0
0
0
0
0
0
0
0
0
0
0
0
0
0
0
0
0
0
0
0
0
0
0
0
0
0
0
0
0
0
0
0
0
0
0
0
0
0
0
0
0
0
0
0
0
0
0
0
0
0
0
0
0
0
0
0
0
0
0
0
0
0
0
0
0
0
0
0
0
0
0
0
0
0
0
0
0
0
0
0
0
0
0
0
0
0
0
0
0
0
0
0
0
0
0
0
0
0
0
0
0
0
0
0
0
0
0
0
0
0
'01.05.02.005 | L | P981-X-V809 | m | Subministrament i col·locació de peça especial de vorada, per a formació dels passos de vianants elevats (trànsit de vehicles) amb peça de formigó de 80 x 60 x 10 cm de PAVIMENTS LLOSETA o equivalent, llisa i de color GRIS CLAR, col·locat sobre base de formigó d'ús no estructural HNE-15/P/40 de resistència a compressió 15 N/mm2, consistència plàstica i grandària màxima del granulat 40 mm, i rejuntat amb morter. | Subministrament i col·locació de peça especial de vorada, per a formació dels passos de vianants elevats (trànsit de vehicles) amb peça de formigó de 80 x 60 x 10 cm de PAVIMENTS LLOSETA o equivalent, llisa i de color GRIS CLAR, col·locat sobre base de formigó d'ús no estructural HNE-15/P/40 de resistència a compressió 15 N/mm2, consistència plàstica i grandària màxima del granulat 40 mm, i rejuntat amb morter.
Ubicació | T | Longitud | Amplada | Unitats
Carretera nord-sud |  | 5.6 | 0.8 | 2
Carretera sud - Mansana central Carretera |  | 5.4 | 0.8 | 2
'01.05.02.006 | L | P9E1-DN1X | m2 | Subministrament i col·locació de paviment de panot per a pas de vianants de color groc amb tacs de 20x20x4 cm, sobre suport de 3 cm de sorra, col·locat a truc de maceta amb morter mixt 1:2:10 i beurada de color amb ciment blanc de ram de paleta | Subministrament i col·locació de paviment de panot per a pas de vianants de color groc amb tacs de 20x20x4 cm, sobre suport de 3 cm de sorra, col·locat a truc de maceta amb morter mixt 1:2:10 i beurada de color amb ciment blanc de ram de paleta
Ubicació | T | Longitud | Amplada
Mansana central - Carretera |  | 12 | 0.4
Carretera sud |  | 12 | 0.4
'01.05.02.007 | L | P992-IR5X | u | Subministrament i col·locació d'escocell de 100 x 100 cm i 20 cm de fondària, amb peça d'escocell quadrat d'acer galvanitzat, de 100x100x20 cm i de 10 mm de gruix, col·locat amb fonament i anellat de formigó d'ús no estructural HNE-15/P/40 | Subministrament i col·locació d'escocell de 100 x 100 cm i 20 cm de fondària, amb peça d'escocell quadrat d'acer galvanitzat, de 100x100x20 cm i de 10 mm de gruix, col·locat amb fonament i anellat de formigó d'ús no estructural HNE-15/P/40
Ubicació | T | Unitats
Carretera nord |  | 4
Carretera sud |  | 5
Mansa central - Carretera |  | 3
'01.05.02.008 | L | P992-IR5Y | u | Subministrament i col·locació d'escocell circular de 100 cm de diàmetre i 20 cm de fondària, amb peça d'escocell d'acer galvanitzat de 10 mm de gruix, col·locat amb fonament i anellat de formigó d'ús no estructural HNE-15/P/40 | Subministrament i col·locació d'escocell circular de 100 cm de diàmetre i 20 cm de fondària, amb peça d'escocell d'acer galvanitzat de 10 mm de gruix, col·locat amb fonament i anellat de formigó d'ús no estructural HNE-15/P/40
Ubicació | T | Unitats
Carretera sud |  | 1
Mansa central |  | 1
'01.05.02.009 | L | P938-X-DFU9 | m3 | Base de tot-u artificial procedent de granulats reciclats de formigó, amb estesa i piconatge del material al 95% del PM | Base de tot-u artificial procedent de granulats reciclats de formigó, amb estesa i piconatge del material al 95% del PM
Ubicació | T | Superfície | Gruix
Carretera nord |  | 100.6 | 0.1
Carretera sud |  | 234.1 | 0.1
Mansana central - Ramon Llull |  | 73.1 | 0.1
Mansana central - Roca Llisa |  | 23.4 | 0.1
Mansana central - Carretera |  | 158.5 | 0.1
|  | 50 | 0.1
'01.05.02.010 | L | P931-1X-0RP7 | m3 | Base de formigó de formigó en massa HM - 20 / B / 40 / X0 amb una quantitat de ciment de 200 kg/m3 i relació aigua ciment =< 0.6, abocat des de camió amb estesa i vibratge manual, amb acabat reglejat | Base de formigó de formigó en massa HM - 20 / B / 40 / X0 amb una quantitat de ciment de 200 kg/m3 i relació aigua ciment =< 0.6, abocat des de camió amb estesa i vibratge manual, amb acabat reglejat
Ubicació | T | Superfície | Gruix
ÀMBIT VORERES
Carretera nord |  | 100.6 | 0.1
Carretera sud |  | 234.1 | 0.1
Mansana central - Ramon Llull |  | 73.1 | 0.1
Mansana central - Roca Llisa |  | 23.4 | 0.1
Mansana central - Carretera |  | 158.5 | 0.1
ÀMBIT CALÇADA
Pas Carretera nord-sud |  | 16.3 | 0.1
Pas mansana - carretera sud |  | 21.6 | 0.1
|  | 50 | 0.1
'01.05.02.011 | L | P9F2-X-DMPB | m2 | Base de 5cm de gruix de sorra, prèvia a la col·locació de la llamborda o llambordí. | Base de 5cm de gruix de sorra, prèvia a la col·locació de la llamborda o llambordí.
Ubicació | T | Superfície | Gruix
ÀMBIT VORERES
Carretera nord |  | 100.6 | 0.05
Carretera sud |  | 234.1 | 0.05
Mansana central - Ramon Llull |  | 73.1 | 0.05
Mansana central - Roca Llisa |  | 23.4 | 0.05
Mansana central - Carretera |  | 158.5 | 0.05
ÀMBIT CALÇADA
Pas Carretera nord-sud |  | 16.3 | 0.05
Pas mansana - carretera sud |  | 21.6 | 0.05
|  | 50 | 0.05
'01.05.02.012 | L | P9F1-X-4XG0 | m2 | Subministrament i col·locació de paviment de llambordins per a les voreres, model MULTIFORMAT de PAVIMENTS LLOSETA, color arena, o equivalent, de formigó de gruix 8 cm, rejuntat amb beurada de ciment mallorquí. | Subministrament i col·locació de paviment de llambordins per a les voreres, model MULTIFORMAT de PAVIMENTS LLOSETA, color arena, o equivalent, de formigó de gruix 8 cm, rejuntat amb beurada de ciment mallorquí.
Ubicació | T | Superfície
Carretera nord |  | 100.6
Carretera sud |  | 234.1
Mansana central - Ramon Llull |  | 73.1
Mansana central - Roca Llisa |  | 23.4
Mansana central - Carretera |  | 158.5
50
'01.05.02.013 | L | P9F1-X-4XF9 | m2 | Subministrament i col·loccació de paviment de llambordins per a les zones de trànsit rodat, model MULTIFORMAT de PAVIMENTS LLOSETA, color GRIS CLAR, o equivalent, de formigó de gruix 8 cm, rebliment de junts amb sorra fina i compactació del paviment acabat | Subministrament i col·loccació de paviment de llambordins per a les zones de trànsit rodat, model MULTIFORMAT de PAVIMENTS LLOSETA, color GRIS CLAR, o equivalent, de formigó de gruix 8 cm, rebliment de junts amb sorra fina i compactació del paviment acabat
Ubicació | T | Superfície
Pas Carretera nord-sud |  | 16.3
Pas mansana - carretera sud |  | 21.6
'01.05.02.014 | L | P9HA-X-6085 | m2 | Reparació de vores, clots, punts malmesos en el transcurs de les obres, amb paviment de mescla bituminosa discontínua en calent. | Reparació de vores, clots, punts malmesos en el transcurs de les obres, amb paviment de mescla bituminosa discontínua en calent.
Ubicació | T | Superfície
10
'01.05.02.015 | L | P214U-HBQH | m2 | Fresatge mecànic de paviments de mescles bituminoses per cada cm de gruix, amb un gruix de 0 a 4 cm i en encaixos laterals i finals, amb fresadora per a paviment amb càrrega automàtica i talls i entregues a tapes i reixes amb compressor, càrrega de runa sobre camió i escombrat i neteja de la superfície fresada | Fresatge mecànic de paviments de mescles bituminoses per cada cm de gruix, amb un gruix de 0 a 4 cm i en encaixos laterals i finals, amb fresadora per a paviment amb càrrega automàtica i talls i entregues a tapes i reixes amb compressor, càrrega de runa sobre camió i escombrat i neteja de la superfície fresada
| T | Superfície | Gruix
Tram central Ramon Llull |  | 570 | 3
'01.05.02.016 | L | P952-5RZX | m2 | Paviment asfàltic de 5 cm de gruix, realitzat amb barreja bituminosa contínua en calent AC16 surf D, per a capa de rodolament, de composició densa. Inclou pp de petits fressats, rebaixos, anivellacions, adequació de registres i arquetes existents, talls, eliminació de plantes i continuitats laterals, etc S'inclou en aquesta partida, igualment, reg d'imprimació i reg d'adherència amb 1,0 kg/m² d'emulsió bituminosa catiònica C60B3 ADH, amb un 60% de betum asfàltic com a lligant | Paviment asfàltic de 5 cm de gruix, realitzat amb barreja bituminosa contínua en calent AC16 surf D, per a capa de rodolament, de composició densa. Inclou pp de petits fressats, rebaixos, anivellacions, adequació de registres i arquetes existents, talls, eliminació de plantes i continuitats laterals, etc S'inclou en aquesta partida, igualment, reg d'imprimació i reg d'adherència amb 1,0 kg/m² d'emulsió bituminosa catiònica C60B3 ADH, amb un 60% de betum asfàltic com a lligant
| T | Superfície
Tram central Ramon Llull |  | 570
| N | Obra | 01 | Pressupost202314
| N | Capítol | 05 | ENTORN BUS INTERURBÀ - ESCOLETA MOIXAINA. Carrer de la Carretera, Ramon Llull i Roca Llisa
| N | Titol 3 | 03 | INSTAL·LACIONS I SERVEIS
| N | Titol 4 | 01 | XARXA DE REG
'01.05.03.01.001 | L | PJS5-HA2T | u | Boca de reg amb cos de fosa, brida d'entrada de DN 40 mm i ràcord de connexió tipus Barcelona de 45 mm de diàmetre, pericó i tapa de fosa i vàlvula de tancament amb junt EPDM, revestida amb pintura epoxi i amb petit material metàl·lic per a connexió amb la canonada, instal·lada | Boca de reg amb cos de fosa, brida d'entrada de DN 40 mm i ràcord de connexió tipus Barcelona de 45 mm de diàmetre, pericó i tapa de fosa i vàlvula de tancament amb junt EPDM, revestida amb pintura epoxi i amb petit material metàl·lic per a connexió amb la canonada, instal·lada
| T | Unitats
Conjunt |  | 1
'01.05.03.01.002 | L | PJSE-6UB3 | u | Electrovàlvula per a instal·lacio de reg, d'1´´1/2 de diàmetre, de material metàl·lic, amb solenoide de 24 V, per a una pressió màxima de 16 bar, amb regulador de cabal, connectada a les xarxes elèctrica i d'aigua amb connectors estancs | Electrovàlvula per a instal·lacio de reg, d'1´´1/2 de diàmetre, de material metàl·lic, amb solenoide de 24 V, per a una pressió màxima de 16 bar, amb regulador de cabal, connectada a les xarxes elèctrica i d'aigua amb connectors estancs
| T | Unitats
Conjunt |  | 1
'01.05.03.01.003 | L | PJSA1-92KH | u | Programador de reg amb alimentació a 24 V, no codificable, no ampliable i centralitzable, per a un nombre màxim de 24 estacions, muntat superficialment, connectat a la xarxa d'alimentació, als aparells de control, als elements gobernats, programat i comprovat | Programador de reg amb alimentació a 24 V, no codificable, no ampliable i centralitzable, per a un nombre màxim de 24 estacions, muntat superficialment, connectat a la xarxa d'alimentació, als aparells de control, als elements gobernats, programat i comprovat
| T | Unitats
Conjunt |  | 1
'01.05.03.01.004 | L | PJS6-9EEP | m | Canonada de tub per a reg per degoteig de 16 mm de diàmetre, cec, amb marcatge identificatiu d'aigua no potable, instal·lada soterrada 10 cm, amb l'obertura i el tancament de la rasa inclosos | Canonada de tub per a reg per degoteig de 16 mm de diàmetre, cec, amb marcatge identificatiu d'aigua no potable, instal·lada soterrada 10 cm, amb l'obertura i el tancament de la rasa inclosos
| T | Longitud
Conjunt |  | 150
'01.05.03.01.005 | L | PJS0-9EFV | u | Anella per a reg per degoteig formada per 1 volta de tub de 16 mm de diàmetre, amb degoters autocompensats integrats cada 33 cm, amb marcatge identificatiu d'aigua no potable, amb un diàmetre de l'anella de 80 cm, amb el tub introduït dins d'un tub corrugat perforat de 50 mm de diàmetre, soterrada 10 cm, amb l'obertura i el tancament de la rasa inclosos | Anella per a reg per degoteig formada per 1 volta de tub de 16 mm de diàmetre, amb degoters autocompensats integrats cada 33 cm, amb marcatge identificatiu d'aigua no potable, amb un diàmetre de l'anella de 80 cm, amb el tub introduït dins d'un tub corrugat perforat de 50 mm de diàmetre, soterrada 10 cm, amb l'obertura i el tancament de la rasa inclosos
| T | Unitats
16
'01.05.03.01.006 | L | PJ06-5CHX | u | Instal·lació de xarxa de reg automàtic per a l'arbrat urbà | Instal·lació de xarxa de reg automàtic per a l'arbrat urbà
| T | Unitats
Conjunt |  | 1
'01.05.03.01.007 | L | PDK4-AJSE | u | Pericó de registre de formigó prefabricat sense fons de 30x30x33 cm, per a instal·lacions de serveis, col·locat sobre llit de grava de 15 cm de gruix i reblert lateral amb terra de la mateixa excavació | Pericó de registre de formigó prefabricat sense fons de 30x30x33 cm, per a instal·lacions de serveis, col·locat sobre llit de grava de 15 cm de gruix i reblert lateral amb terra de la mateixa excavació
| T | Unitats
1
'01.05.03.01.008 | L | PDK4-AJSC | u | Pericó de registre de formigó prefabricat sense fons de 100x100x100 cm, per a instal·lacions de serveis, col·locat sobre llit de grava de 15 cm de gruix i reblert lateral amb terra de la mateixa excavació | Pericó de registre de formigó prefabricat sense fons de 100x100x100 cm, per a instal·lacions de serveis, col·locat sobre llit de grava de 15 cm de gruix i reblert lateral amb terra de la mateixa excavació
| T | Unitats
1
| N | Obra | 01 | Pressupost202314
| N | Capítol | 05 | ENTORN BUS INTERURBÀ - ESCOLETA MOIXAINA. Carrer de la Carretera, Ramon Llull i Roca Llisa
| N | Titol 3 | 03 | INSTAL·LACIONS I SERVEIS
| N | Titol 4 | 02 | SANEJAMENT / SUBMINISTRAMENT
'01.05.03.02.001 | L | P9ZE-I82X | u | Desmuntatge i col·locació per a situar en nova rasant, de marc i tapa de serveis i/o subministraments. | Desmuntatge i col·locació per a situar en nova rasant, de marc i tapa de serveis i/o subministraments.
Ubicació | T | Unitats
Carretera nord |  | 6
Carretera sud |  | 13
Mansana central - Ramon Llull |  | 3
Mansana central - Roca Llisa |  | 0
Mansana central - Carretera |  | 2
'01.05.03.02.002 | L | P214W-FEMX | m | Tall en paviment de mescla bituminosa de 10 cm de fondària com a mínim amb màquina tallajunts amb disc de diamant per a paviment, per a delimitar la zona a demolir | Tall en paviment de mescla bituminosa de 10 cm de fondària com a mínim amb màquina tallajunts amb disc de diamant per a paviment, per a delimitar la zona a demolir
Ubicació | T | Longitud
Nou interceptor Carretera (nord) |  | 5.4 | 2
Nou interceptor Carretera (sud) |  | 5.6 | 2
'01.05.03.02.003 | L | P221D-DZ2S | m3 | Excavació de rasa per a pas d'instal·lacions fins a 1 m de fondària, en terreny compacte (SPT 20-50), realitzada amb retroexcavadora i amb les terres deixades a la vora | Excavació de rasa per a pas d'instal·lacions fins a 1 m de fondària, en terreny compacte (SPT 20-50), realitzada amb retroexcavadora i amb les terres deixades a la vora
Ubicació | T | Longitud | Amplada | Profunditat
Nou interceptor Carretera (nord) |  | 5.4 | 0.8 | 2
Nou interceptor Carretera (sud) |  | 5.6 | 0.8 | 2
'01.05.03.02.004 | L | PD5Z-V9UL | m | Canal de desguàs per a zones de circulació de vehicles i vianants, de fosa dúctil amb recobriment protector de pintura color negre forja, sense pendent incorporada, de 980x550x395 mm (llarg.X ampl.X fond.), amb reixeta de fosa dúctil antilliscant de la classe D400 segons norma UNE-EN 124, fixada amb cargols a la canal, construcció segons norma UNE-EN 1433, col·locada sobre solera de formigó de 15 cm de gruix i parets de 15 cm de gruix | Canal de desguàs per a zones de circulació de vehicles i vianants, de fosa dúctil amb recobriment protector de pintura color negre forja, sense pendent incorporada, de 980x550x395 mm (llarg.X ampl.X fond.), amb reixeta de fosa dúctil antilliscant de la classe D400 segons norma UNE-EN 124, fixada amb cargols a la canal, construcció segons norma UNE-EN 1433, col·locada sobre solera de formigó de 15 cm de gruix i parets de 15 cm de gruix
Ubicació de nous embornals | T | Longitud
Nou interceptor Carretera (nord) |  | 5.4
Nou interceptor Carretera (sud) |  | 5.6
'01.05.03.02.005 | L | PD06-VO3Q | u | Pou de registre de formigó prefabricat circular de diàmetre 80 cm i 1,6 m de fondària, amb solera de formigó d'ús no estructural HNE-20/B/20 de resistència a compressió 20 N/mm2, consistència tova i grandària màxima del granulat 20 mm de 15 cm de gruix amb mitja canya, i part proporcional de peces especials, bastiment quadrat aparent de fosa dúctil per a pou de registre i tapa abatible, pas lliure de 700 mm de diàmetre i classe D400 segons norma UNE-EN 124 col·locat amb morter i graons de polipropilè armat | Pou de registre de formigó prefabricat circular de diàmetre 80 cm i 1,6 m de fondària, amb solera de formigó d'ús no estructural HNE-20/B/20 de resistència a compressió 20 N/mm2, consistència tova i grandària màxima del granulat 20 mm de 15 cm de gruix amb mitja canya, i part proporcional de peces especials, bastiment quadrat aparent de fosa dúctil per a pou de registre i tapa abatible, pas lliure de 700 mm de diàmetre i classe D400 segons norma UNE-EN 124 col·locat amb morter i graons de polipropilè armat
Ubicació de nous embornals | T | Unitats
Carretera |  | 1
'01.05.03.02.006 | L | PD7G-EKSV | m | Tub de PVC de 300 mm de diàmetre nominal de formació helicoïdal amb perfil rígid nervat exteriorment, autoportant, unió elàstica amb massilla adhesiva de poliuretà i col·locat al fons de la rasa | Tub de PVC de 300 mm de diàmetre nominal de formació helicoïdal amb perfil rígid nervat exteriorment, autoportant, unió elàstica amb massilla adhesiva de poliuretà i col·locat al fons de la rasa
Ubicació | T | Longitud
Conduccions de connexió |  | 20
| N | Obra | 01 | Pressupost202314
| N | Capítol | 05 | ENTORN BUS INTERURBÀ - ESCOLETA MOIXAINA. Carrer de la Carretera, Ramon Llull i Roca Llisa
| N | Titol 3 | 04 | ARBRAT I MOBILIARI URBÀ
'01.05.04.001 | L | PR60-X-8YPA | u | Subministrament i plantació d'arbre amb pa de terra o contenidor, de 14 a 18 cm de perímetre de tronc a 1 m d'alçària (a partir del coll de l'arrel), excavació de clot de plantació de 100x100x60 cm amb mitjans mecànics, en un pendent inferior al 25 %, reblert del clot amb substitució total de terra de l'excavació per sorra rentada i compost (70%-30%), primer reg i càrrega de les terres sobrants a camió. ESPÈCIE: Pyrus calleryana (Perera de Callery) | Subministrament i plantació d'arbre amb pa de terra o contenidor, de 14 a 18 cm de perímetre de tronc a 1 m d'alçària (a partir del coll de l'arrel), excavació de clot de plantació de 100x100x60 cm amb mitjans mecànics, en un pendent inferior al 25 %, reblert del clot amb substitució total de terra de l'excavació per sorra rentada i compost (70%-30%), primer reg i càrrega de les terres sobrants a camió. ESPÈCIE: Pyrus calleryana (Perera de Callery)
Ubicació | T | Unitats
Carretera nord |  | 4
Carretera sud |  | 6
Mansana central - Ramon Llull |  | 0
Mansana central - Roca Llisa |  | 0
Mansana central - Carretera |  | 3
'01.05.04.002 | L | PR60-X-8YPZ | u | Subministrament i plantació d'arbre amb pa de terra o contenidor, de 14 a 18 cm de perímetre de tronc a 1 m d'alçària (a partir del coll de l'arrel), excavació de clot de plantació de 100x100x60 cm amb mitjans mecànics, en un pendent inferior al 25 %, reblert del clot amb substitució total de terra de l'excavació per sorra rentada i compost (70%-30%), primer reg i càrrega de les terres sobrants a camió. ESPÈCIE: Platanus hispanica (plataner) | Subministrament i plantació d'arbre amb pa de terra o contenidor, de 14 a 18 cm de perímetre de tronc a 1 m d'alçària (a partir del coll de l'arrel), excavació de clot de plantació de 100x100x60 cm amb mitjans mecànics, en un pendent inferior al 25 %, reblert del clot amb substitució total de terra de l'excavació per sorra rentada i compost (70%-30%), primer reg i càrrega de les terres sobrants a camió. ESPÈCIE: Platanus hispanica (plataner)
Ubicació | T | Unitats
Mansana central |  | 1
'01.05.04.003 | L | PR4JG-95ZZ | u | Subministrament i plantació d'Iris germanica, en contenidor de 3 l | Subministrament i plantació d'Iris germanica, en contenidor de 3 l
Ubicació | T | Escocell | Iris/Escocell
Conjunt de l'àmbit |  | 14 | 10
'01.05.04.004 | L | PQ22-X-DJJN | u | Subministrament i col·locació de paperera de peu, model CITIZEN de BENITO o equivalent, de 40 l de capacitat, col·locada amb fixacions mecàniques. | Subministrament i col·locació de paperera de peu, model CITIZEN de BENITO o equivalent, de 40 l de capacitat, col·locada amb fixacions mecàniques.
Ubicació | T | Unitats
Carretera sud |  | 2
Mansana central - Ramon Llull |  | 1
Mansana central - Carretera |  | 1
'01.05.04.005 | L | PQ12-Y-403Z | u | Subministrament i col·locació de cadira individual, model CITIZEN de BENITO o equivalent, amb estructura d'acer pintada (URBAN COLOR crema/burdeus), i llistons de fusta, col·locat amb fixacions mecàniques. | Subministrament i col·locació de cadira individual, model CITIZEN de BENITO o equivalent, amb estructura d'acer pintada (URBAN COLOR crema/burdeus), i llistons de fusta, col·locat amb fixacions mecàniques.
Ubicació | T | Unitats
Carretera sud |  | 2
Mansana central - Ramon Llull |  | 2
'01.05.04.006 | L | PQ12-X-403Z | u | Subministrament i col·locació de banc, model CITIZEN de BENITO o equivalent, amb estructura d'acer pintada (URBAN COLOR crema/burdeus), i llistons de fusta, col·locat amb fixacions mecàniques. | Subministrament i col·locació de banc, model CITIZEN de BENITO o equivalent, amb estructura d'acer pintada (URBAN COLOR crema/burdeus), i llistons de fusta, col·locat amb fixacions mecàniques.
Ubicació | T | Unitats
Mansana central - Carretera |  | 1
'01.05.04.007 | L | PQAY-IRZZ | u | Muntatge de parada d'autobús interurbà, d'acord amb les prescripcions de l'empresa | Muntatge de parada d'autobús interurbà, d'acord amb les prescripcions de l'empresa
Recol·locació d'element prèviament desmuntat |  | 2
| N | Obra | 01 | Pressupost202314
| N | Capítol | 05 | ENTORN BUS INTERURBÀ - ESCOLETA MOIXAINA. Carrer de la Carretera, Ramon Llull i Roca Llisa
| N | Titol 3 | 05 | SENYALÈTICA I ALTRES
'01.05.05.001 | L | PBB1-HB3Y | u | Base d'acer galvanitzat per a subjecció al fonament de tub de suport de senyals de trànsit de 76 mm de diàmetre, fixada a dau de formigó amb 4 perns roscats; inclou excavació, replanteig de la placa base i formigonament del dau | Base d'acer galvanitzat per a subjecció al fonament de tub de suport de senyals de trànsit de 76 mm de diàmetre, fixada a dau de formigó amb 4 perns roscats; inclou excavació, replanteig de la placa base i formigonament del dau
UBICACIÓ | T | Unitats
Carretera nord |  | 1
Mansana central - Ramon Llull |  | 2
'01.05.05.002 | L | PB93-AKZX | u | Rètol viari, col·locat sobre base. | Rètol viari, col·locat sobre base.
UBICACIÓ | T | Unitats
Carretera nord |  | 1
Mansana central - Ramon Llull |  | 4
'01.05.05.003 | L | MSH010B | m | Aplicació manual de pintura plàstica per a exterior, a base de resines acríliques, color a determinar, acabat setinat, textura llisa, per a marca vial longitudinal contínua, de 15 cm d'amplada. Inclús microesferes de vidre, per aconseguir efecte retroreflector en sec i amb humitat o pluja. | Aplicació manual de pintura plàstica per a exterior, a base de resines acríliques, color a determinar, acabat setinat, textura llisa, per a marca vial longitudinal contínua, de 15 cm d'amplada. Inclús microesferes de vidre, per aconseguir efecte retroreflector en sec i amb humitat o pluja.
Ubicació | T | Longitud
COLOR BLANC
Carretera nord |  | 14
48.7
Carretera sud |  | 2.8
12.2
12.3
21.5
Mansa central - Ramon Llull |  | 41.5
COLOR GROC
Mansana central - Carretera |  | 9.7
Carretera sud |  | 9.7
'01.05.05.004 | L | MSH030B | m² | Aplicació manual de pintura plàstica per a exterior, a base de resines acríliques, color a determinar, acabat satinat, textura llisa, per a marcat de fletxes i inscripcions en vials. Inclús microesferes de vidre, per aconseguir efecte retroreflector en sec. | Aplicació manual de pintura plàstica per a exterior, a base de resines acríliques, color a determinar, acabat satinat, textura llisa, per a marcat de fletxes i inscripcions en vials. Inclús microesferes de vidre, per aconseguir efecte retroreflector en sec.
Ubicació | T | Longitud | Amplada | Unitats
COLOR BLANC
Pas de vianants carretera nord / sud |  | 4 | 0.5 | 5
Pas de vianants mansana central / carretera sud |  | 4 | 0.5 | 5
Pas de vianants Ramon Llull |  | 4 | 0.5 | 10
STOP Bernat Coll |  | 2 | 1 | 1
|  | 5 | 0.5 | 1
STOP Ramon Llull |  | 2 | 1 | 2
|  | 5 | 0.5 | 2
CEDIU EL PAS Roca Llisa |  | 5 | 0.5 | 1
|  | 2 | 1 | 1
COLOR GROC
Aparcament temps limitat + bus |  | 2 | 0.15 | 2
|  | 14 | 0.15 | 2
|  | 2.4 | 0.15 | 8
|  | 10 | 2 | 0.5
Aparcament temps limitat |  | 2 | 0.15 | 2
|  | 14 | 0.15 | 2
|  | 2.4 | 0.15 | 4
Bus (carretera sud) |  | 10 | 2 | 0.5
| N | Obra | 01 | Pressupost202314
| N | Capítol | 05 | ENTORN BUS INTERURBÀ - ESCOLETA MOIXAINA. Carrer de la Carretera, Ramon Llull i Roca Llisa
| N | Titol 3 | 06 | GESTIÓ DE RESIDUS
'01.05.06.001 | L | K2R54239 | m3 | Transport de residus a instal·lació autoritzada de gestió de residus, amb camió de 7 t i temps d'espera per a la càrrega a màquina, amb un recorregut de més de 10 i fins a 15 km | Transport de residus a instal·lació autoritzada de gestió de residus, amb camió de 7 t i temps d'espera per a la càrrega a màquina, amb un recorregut de més de 10 i fins a 15 km
UBICACIÓ I TIPOLOGIA | T | Longitud | Amplada | Alçada | %
ENDERROC VORADA
Carretera nord |  | 0.7 | 0.16 | 0.2 | 0.1
|  | 0.5 | 0.16 | 0.2 | 0.1
|  | 7.9 | 0.16 | 0.2 | 0.1
|  | 13.3 | 0.16 | 0.2 | 0.1
|  | 1 | 0.16 | 0.2 | 0.1
|  | 7.2 | 0.16 | 0.2 | 0.1
|  | 0.4 | 0.16 | 0.2 | 0.1
|  | 0.6 | 0.16 | 0.2 | 0.1
|  | 2.1 | 0.16 | 0.2 | 0.1
Carretera sud |  | 2.6 | 0.16 | 0.2 | 0.1
|  | 2.3 | 0.16 | 0.2 | 0.1
|  | 2.6 | 0.16 | 0.2 | 0.1
|  | 70.1 | 0.16 | 0.2 | 0.1
|  | 0.8 | 0.16 | 0.2 | 0.1
|  | 0.8 | 0.16 | 0.2 | 0.1
|  | 3.7 | 0.16 | 0.2 | 0.1
Mansana central - Ramon Llull |  | 0.7 | 0.16 | 0.2 | 0.1
|  | 1 | 0.16 | 0.2 | 0.1
|  | 0.8 | 0.16 | 0.2 | 0.1
|  | 6.5 | 0.16 | 0.2 | 0.1
|  | 1.6 | 0.16 | 0.2 | 0.1
|  | 1.4 | 0.16 | 0.2 | 0.1
|  | 0.9 | 0.16 | 0.2 | 0.1
Mansana central - Carretera |  | 1.1 | 0.16 | 0.2 | 0.1
|  | 0.6 | 0.16 | 0.2 | 0.1
|  | 1.1 | 0.16 | 0.2 | 0.1
|  | 53.3 | 0.16 | 0.2 | 0.1
|  | 1.1 | 0.16 | 0.2 | 0.1
|  | 1.1 | 0.16 | 0.2 | 0.1
|  | 1.9 | 0.16 | 0.2 | 0.1
|  | 1.2 | 0.16 | 0.2 | 0.1
ENDERROC VORERA
Carretera nord |  | 63.5 |  | 0.13
Carretera sud |  | 195.8 |  | 0.13
Mansana central - Ramon Llull |  | 66.2 |  | 0.13
Mansana central - Roca Llisa |  | 25.3 |  | 0.13
Mansana central - Carretera |  | 74.2 |  | 0.13
ENDERROC CALÇADA
Carretera nord |  | 41.5 |  | 0.15
Carretera sud |  | 12.4 |  | 0.15
|  | 42 |  | 0.15
Mansana central - Ramon Llull |  | 13.4 |  | 0.15
Mansana central - Roca Llisa |  | 0 |  | 0.15
Mansana central - Carretera |  | 75 |  | 0.15
|  | 20.7 |  | 0.15
|  | 6.3 |  | 0.15
Calçada central carretera |  | 30.1 |  | 0.15
Illeta |  | 15.8 |  | 0.15
'01.05.06.002 | L | K2RA71H0 | m3 | Deposició controlada a dipòsit autoritzat, amb cànon sobre la deposició controlada dels residus de la construcció no inclòs, de residus de formigó inerts amb una densitat 1,45 t/m3, procedents de construcció o demolició, amb codi 170101 segons la Llista Europea de Residus (ORDEN MAM/304/2002) | Deposició controlada a dipòsit autoritzat, amb cànon sobre la deposició controlada dels residus de la construcció no inclòs, de residus de formigó inerts amb una densitat 1,45 t/m3, procedents de construcció o demolició, amb codi 170101 segons la Llista Europea de Residus (ORDEN MAM/304/2002)
UBICACIÓ I TIPOLOGIA | T | Longitud | Amplada | Alçada | %
ENDERROC VORADA
Carretera nord |  | 0.7 | 0.16 | 0.2 | 0.1
|  | 0.5 | 0.16 | 0.2 | 0.1
|  | 7.9 | 0.16 | 0.2 | 0.1
|  | 13.3 | 0.16 | 0.2 | 0.1
|  | 1 | 0.16 | 0.2 | 0.1
|  | 7.2 | 0.16 | 0.2 | 0.1
|  | 0.4 | 0.16 | 0.2 | 0.1
|  | 0.6 | 0.16 | 0.2 | 0.1
|  | 2.1 | 0.16 | 0.2 | 0.1
Carretera sud |  | 2.6 | 0.16 | 0.2 | 0.1
|  | 2.3 | 0.16 | 0.2 | 0.1
|  | 2.6 | 0.16 | 0.2 | 0.1
|  | 70.1 | 0.16 | 0.2 | 0.1
|  | 0.8 | 0.16 | 0.2 | 0.1
|  | 0.8 | 0.16 | 0.2 | 0.1
|  | 3.7 | 0.16 | 0.2 | 0.1
Mansana central - Ramon Llull |  | 0.7 | 0.16 | 0.2 | 0.1
|  | 1 | 0.16 | 0.2 | 0.1
|  | 0.8 | 0.16 | 0.2 | 0.1
|  | 6.5 | 0.16 | 0.2 | 0.1
|  | 1.6 | 0.16 | 0.2 | 0.1
|  | 1.4 | 0.16 | 0.2 | 0.1
|  | 0.9 | 0.16 | 0.2 | 0.1
Mansana central - Carretera |  | 1.1 | 0.16 | 0.2 | 0.1
|  | 0.6 | 0.16 | 0.2 | 0.1
|  | 1.1 | 0.16 | 0.2 | 0.1
|  | 53.3 | 0.16 | 0.2 | 0.1
|  | 1.1 | 0.16 | 0.2 | 0.1
|  | 1.1 | 0.16 | 0.2 | 0.1
|  | 1.9 | 0.16 | 0.2 | 0.1
|  | 1.2 | 0.16 | 0.2 | 0.1
ENDERROC VORERA
Carretera nord |  | 63.5 |  | 0.13
Carretera sud |  | 195.8 |  | 0.13
Mansana central - Ramon Llull |  | 66.2 |  | 0.13
Mansana central - Roca Llisa |  | 25.3 |  | 0.13
Mansana central - Carretera |  | 74.2 |  | 0.13
ENDERROC CALÇADA
Carretera nord |  | 41.5 |  | 0.15
Carretera sud |  | 12.4 |  | 0.15
|  | 42 |  | 0.15
Mansana central - Ramon Llull |  | 13.4 |  | 0.15
Mansana central - Roca Llisa |  | 0 |  | 0.15
Mansana central - Carretera |  | 75 |  | 0.15
|  | 20.7 |  | 0.15
|  | 6.3 |  | 0.15
Calçada central carretera |  | 30.1 |  | 0.15
Illeta |  | 15.8 |  | 0.15
| N | Obra | 01 | Pressupost202314
| N | Capítol | 05 | ENTORN BUS INTERURBÀ - ESCOLETA MOIXAINA. Carrer de la Carretera, Ramon Llull i Roca Llisa
| N | Titol 3 | 07 | SEGURETAT I SALUT
| N | Titol 4 | 07 | INFORMACIÓ I GESTIÓ
'01.05.07.07.001 | L | HBBA151X | u | Personal encarregat d'informar al ciutadà, gestió i control d'accessos, circulació, etc a en els primers dies de l'obra i les jornades clau. | Personal encarregat d'informar al ciutadà, gestió i control d'accessos, circulació, etc a en els primers dies de l'obra i les jornades clau.
| T | dies
20
| N | Obra | 01 | Pressupost202314
| N | Capítol | 06 | ENTORN PLAÇA DE LA CARRETERA. Carrer i plaça de la Carretera, Santa Margalida, Costa i Fàbrica
| N | Titol 3 | 00 | TREBALLS PREVIS
'01.06.00.001 | L | PQB6-4ILG | u | Protecció d'arbres, de 31 cm de diàmetre i 127 cm d'alçària, d'acer galvanitzat amb dues peces de planxa desplegada de 42x13x2x1,5 mm, amb bastiment, platines i quatre cargols | Protecció d'arbres, de 31 cm de diàmetre i 127 cm d'alçària, d'acer galvanitzat amb dues peces de planxa desplegada de 42x13x2x1,5 mm, amb bastiment, platines i quatre cargols
UBICACIÓ | T | Unitats
42
'01.06.00.002 | L | PB91-DXV6 | m2 | Cartell per a informació corporativa de lamel·les d'alumini anoditzat, amb acabat de pintura no reflectora, fixat al suport | Cartell per a informació corporativa de lamel·les d'alumini anoditzat, amb acabat de pintura no reflectora, fixat al suport
UBICACIÓ | T | Unitats
1
| N | Obra | 01 | Pressupost202314
| N | Capítol | 06 | ENTORN PLAÇA DE LA CARRETERA. Carrer i plaça de la Carretera, Santa Margalida, Costa i Fàbrica
| N | Titol 3 | 01 | DESMUNTATGES I ENDERROCS
'01.06.01.001 | L | P2148-HY1X | m | Desmuntatge de vorada existent de pedra natural, per a la seva posterior reutilització a la mateixa obra. Aquesta partida inclou: - Desmuntatge de les peces de vorada existent. - Trasllat per a emmagatzematge i posterior trasllat a la ubicació definitiva. - Mitjans auxiliars per a l'aplec de material en correctes condicions. - Demolició de la base de la vorada amb compressor i càrrega manual de runa sobre camió o contenidor. - Càrrega de runa sobre camió o contenidor de les peces trencades o malmeses que no es puguin reutilitzar. Partida d'obra acabada, amb el complert desmuntatge de la vorada existent. | Desmuntatge de vorada existent de pedra natural, per a la seva posterior reutilització a la mateixa obra. Aquesta partida inclou: - Desmuntatge de les peces de vorada existent. - Trasllat per a emmagatzematge i posterior trasllat a la ubicació definitiva. - Mitjans auxiliars per a l'aplec de material en correctes condicions. - Demolició de la base de la vorada amb compressor i càrrega manual de runa sobre camió o contenidor. - Càrrega de runa sobre camió o contenidor de les peces trencades o malmeses que no es puguin reutilitzar. Partida d'obra acabada, amb el complert desmuntatge de la vorada existent.
Ubicació | T | Longitud
Plaça central |  | 165
Santa Margarida |  | 30
Santa Margarida-Costa |  | 25
Costa-Fàbrica |  | 45
Fàbrica |  | 55
'01.06.01.002 | L | P214F-HZ4X | m2 | Enderroc de vorera de panots col·locats sobre base de formigó de fins a 10 cm de gruix, inclòs la demolició de la base, d'amplària fins a 2 m, amb compressor i càrrega sobre camió amb mitjans manuals, en entorn urbà, en voreres <= 3 m d'amplària, amb afectació per serveis o elements de mobiliari urbà, en actuacions de més de 10 m2. Partida d'obra acabada, amb el complert desmuntatge de la vorera existent. Aquesta partida no inclou el desmuntatge de la peça de vorada, que s'ha computat en partida independent. | Enderroc de vorera de panots col·locats sobre base de formigó de fins a 10 cm de gruix, inclòs la demolició de la base, d'amplària fins a 2 m, amb compressor i càrrega sobre camió amb mitjans manuals, en entorn urbà, en voreres <= 3 m d'amplària, amb afectació per serveis o elements de mobiliari urbà, en actuacions de més de 10 m2. Partida d'obra acabada, amb el complert desmuntatge de la vorera existent. Aquesta partida no inclou el desmuntatge de la peça de vorada, que s'ha computat en partida independent.
Ubicació | T | Superfície
Plaça central |  | 1450
Santa Margarida |  | 35
Santa Margarida-Costa |  | 23
Costa-Fàbrica |  | 43
Fàbrica |  | 73
Zona pavimentada adoquins Marg-Costa-Fàbrica |  | 510
'01.06.01.003 | L | P214W-FEMX | m | Tall en paviment de mescla bituminosa de 10 cm de fondària com a mínim amb màquina tallajunts amb disc de diamant per a paviment, per a delimitar la zona a demolir | Tall en paviment de mescla bituminosa de 10 cm de fondària com a mínim amb màquina tallajunts amb disc de diamant per a paviment, per a delimitar la zona a demolir
Ubicació | T | Longitud
Lateral plaça central-Carretera |  | 65
Lateral Santa Margarida - Carretera |  | 15
Fàbrica-Carretera |  | 19
Santa Margalida |  | 4
Costa |  | 7
Fàbrica |  | 19
'01.06.01.004 | L | P2146-DJ2X | m2 | Demolició de paviment de mescla bituminosa de fins a 15 cm de gruix, amb retroexcavadora amb martell trencador i càrrega sobre camió amb mitjans mecànics | Demolició de paviment de mescla bituminosa de fins a 15 cm de gruix, amb retroexcavadora amb martell trencador i càrrega sobre camió amb mitjans mecànics
Ubicació | T | Superfície
Carretera |  | 84
Santa Margarida |  | 135
Fàbrica |  | 40
'01.06.01.005 | L | P221D-10CXO | m3 | Excavació de rasa per a pas d'instal·lacions fins a 1 m de fondària, en terreny compacte (SPT 20-50), realitzada amb minicarregadora amb accessori retroexcavador elèctrica i amb les terres deixades a la vora | Excavació de rasa per a pas d'instal·lacions fins a 1 m de fondària, en terreny compacte (SPT 20-50), realitzada amb minicarregadora amb accessori retroexcavador elèctrica i amb les terres deixades a la vora
Ubicació | T | Longitud | Ample | Profunditat
|  | 104 | 0.4 | 0.4
'01.06.01.006 | L | P2255-DPGI | m3 | Rebliment i piconatge de rasa d'amplària fins a 0,6 m, amb material adequat de la pròpia excavació, en tongades de gruix de fins a 25 cm, utilitzant picó vibrant de combustible, amb compactació del 90% PM | Rebliment i piconatge de rasa d'amplària fins a 0,6 m, amb material adequat de la pròpia excavació, en tongades de gruix de fins a 25 cm, utilitzant picó vibrant de combustible, amb compactació del 90% PM
Ubicació | T | Longitud | Ample | Profunditat
|  | 104 | 0.4 | 0.4
'01.06.01.007 | L | P21B0-HBR2 | u | Desmuntatge per a recol·locació de placa de senyalització vertical muntada sobre suport de peu o sobre paraments verticals, superfície fins a 0,5-1 m2, a una alçària de 3 m com a màxim amb mitjans manuals i aplec per a posterior aprofitament | Desmuntatge per a recol·locació de placa de senyalització vertical muntada sobre suport de peu o sobre paraments verticals, superfície fins a 0,5-1 m2, a una alçària de 3 m com a màxim amb mitjans manuals i aplec per a posterior aprofitament
Ubicació | T | Unitats
Carretera |  | 2
Plaça central |  | 12
Santa Margarida |  | 1
Costa |  | 1
Fàbrica |  | 1
'01.06.01.008 | L | P21B0-HBQW | u | Retirada de mòdul de senyalització informativa urbana amb mitjans manuals i càrrega manual de runa sobre camió o contenidor | Retirada de mòdul de senyalització informativa urbana amb mitjans manuals i càrrega manual de runa sobre camió o contenidor
Ubicació | T | Unitats
Conjunt |  | 3
'01.06.01.009 | L | P2149-HYQS | u | Demolició d'escocell col·locat sobre formigó amb compressor i càrrega manual sobre camió o contenidor, en entorn urbà sense dificultat de mobilitat, en voreres > 5 m d'amplària o calçada/plataforma única > 12 m d'amplària, sense afectació per serveis o elements de mobiliari urbà, en actuacions de més de 5 u | Demolició d'escocell col·locat sobre formigó amb compressor i càrrega manual sobre camió o contenidor, en entorn urbà sense dificultat de mobilitat, en voreres > 5 m d'amplària o calçada/plataforma única > 12 m d'amplària, sense afectació per serveis o elements de mobiliari urbà, en actuacions de més de 5 u
Ubicació | T | Unitats
Interior perímetre plaça |  | 44
'01.06.01.010 | L | P21G5-54CO | u | Demolició d'embornal de 70x30x85 cm, de parets de 30 cm de maó, amb mitjans mecànics i càrrega sobre camió | Demolició d'embornal de 70x30x85 cm, de parets de 30 cm de maó, amb mitjans mecànics i càrrega sobre camió
Ubicació | T | Unitats
Santa Margalida |  | 1
Costa |  | 1
Fàbrica |  | 1
Carretera |  | 1
'01.06.01.011 | L | P214N-52TT | m3 | Enderroc d'estructures de formigó armat, amb mitjans mecànics i càrrega manual i mecànica de runa sobre camió o contenidor | Enderroc d'estructures de formigó armat, amb mitjans mecànics i càrrega manual i mecànica de runa sobre camió o contenidor
Ubicació | T | Longitud | Alçada | Gruix
Muret separador jardinera-plaça |  | 16 | 1 | 0.3
|  | 16 | 1 | 0.3
'01.06.01.012 | L | P21Q2-HBAN | u | Desmuntatge per a recol·locació posterior de paperera trabucable de fins a 45 cm de diàmetre, ancorada a terra amb fixacions mecàniques sobre daus de formigó, enderroc dels daus amb martell pneumàtic i aplec | Desmuntatge per a recol·locació posterior de paperera trabucable de fins a 45 cm de diàmetre, ancorada a terra amb fixacions mecàniques sobre daus de formigó, enderroc dels daus amb martell pneumàtic i aplec
Ubicació | T | Unitats
Interior plaça |  | 4
'01.06.01.013 | L | PHR0-8FZZ | u | Desmuntatge de semàfor existent, i càrrega com a material de runa a camió i/o contenidor. | Desmuntatge de semàfor existent, i càrrega com a material de runa a camió i/o contenidor.
UBICACIÓ | T | Unitats
Carrer de la Carretera |  | 1
'01.06.01.014 | L | PQAY-IRIX | u | Desmuntatge de tobogan muntat i col·locat sobre daus de formigó | Desmuntatge de tobogan muntat i col·locat sobre daus de formigó
Recol·locació d'element prèviament desmuntat |  | 3
'01.06.01.015 | L | PQAY-IRIY | u | Desmuntatge de joc d'estructura composta muntat i col·locat sobre daus de formigó | Desmuntatge de joc d'estructura composta muntat i col·locat sobre daus de formigó
Recol·locació d'element prèviament desmuntat |  | 3
'01.06.01.016 | L | PQAY-IRIZ | u | Desmuntatge de gronxador muntat i col·locat sobre daus de formigó | Desmuntatge de gronxador muntat i col·locat sobre daus de formigó
Recol·locació d'element prèviament desmuntat |  | 3
'01.06.01.017 | L | PQAY-IRXZ | u | Desmuntatge de parada d'autobús interurbà, d'acord amb les prescripcions de l'empresa | Desmuntatge de parada d'autobús interurbà, d'acord amb les prescripcions de l'empresa
Recol·locació d'element prèviament desmuntat |  | 1
| N | Obra | 01 | Pressupost202314
| N | Capítol | 06 | ENTORN PLAÇA DE LA CARRETERA. Carrer i plaça de la Carretera, Santa Margalida, Costa i Fàbrica
| N | Titol 3 | 02 | PAVIMENTACIÓ I ACABATS
'01.06.02.001 | L | P961-X-I4S8 | m | Col·locació de vorada de pedra recuperada, de 7 a 10 cm d'amplada per 25 a 30cm d'alçada, sobre base de formigó d'ús no estructural HNE-20/P/40 de resistència a compressió 20 N/mm2, consistència plàstica i grandària màxima del granulat 40 mm, rejuntada amb morter mixt 1:2:10 en voreres <= 3 m d'amplària o calçada/plataforma única <= 7 m d'amplària, amb afectació per serveis o elements de mobiliari urbà, en actuacions de més de 100 m. La present partida inclou la col·locació de vorada retirada de la pròpia obra i, en cas que aquesta no sigui suficient, la recollida de vorada emmagatzemada en dipòsit municipal o en altres àmbits d'intervenció simultània. | Col·locació de vorada de pedra recuperada, de 7 a 10 cm d'amplada per 25 a 30cm d'alçada, sobre base de formigó d'ús no estructural HNE-20/P/40 de resistència a compressió 20 N/mm2, consistència plàstica i grandària màxima del granulat 40 mm, rejuntada amb morter mixt 1:2:10 en voreres <= 3 m d'amplària o calçada/plataforma única <= 7 m d'amplària, amb afectació per serveis o elements de mobiliari urbà, en actuacions de més de 100 m. La present partida inclou la col·locació de vorada retirada de la pròpia obra i, en cas que aquesta no sigui suficient, la recollida de vorada emmagatzemada en dipòsit municipal o en altres àmbits d'intervenció simultània.
Ubicació | T | Longitud | Unitats
Plaça central |  | 35
1
10
Santa Margarida |  | 11
Fàbrica |  | 67
'01.06.02.002 | L | P965-EADX | m | Subministrament i col·locació de vorada de pedra de Binissalem, de secció recta o corba, escairada per a vorada, de 16 cm d'amplada i fins a 20cm d'alçada, col·locada sobre base de formigó no estructural de 10 a 20 cm d'alçària. | Subministrament i col·locació de vorada de pedra de Binissalem, de secció recta o corba, escairada per a vorada, de 16 cm d'amplada i fins a 20cm d'alçada, col·locada sobre base de formigó no estructural de 10 a 20 cm d'alçària.
Ubicació | T | Longitud | Unitats
Plaça central |  | 35
1
10
Santa Margarida |  | 11
Fàbrica |  | 67
'01.06.02.003 | L | P963-X-E9KS | m | Subministrament i col·locació de vorada de peces de formigó amb model amb botons de PAVIMENTS LLOSETA o equivalent, color ARENA, col·locada sobre base de formigó d'ús no estructural HNE-15 i de 10 a 20 cm d'alçària en plataforma de calçada única, i rejuntada amb morter. Inclou el replanteig de les peces i els talls necessaris per a la correcta formalització del radi de gir en els trams corvats. | Subministrament i col·locació de vorada de peces de formigó amb model amb botons de PAVIMENTS LLOSETA o equivalent, color ARENA, col·locada sobre base de formigó d'ús no estructural HNE-15 i de 10 a 20 cm d'alçària en plataforma de calçada única, i rejuntada amb morter. Inclou el replanteig de les peces i els talls necessaris per a la correcta formalització del radi de gir en els trams corvats.
Ubicació | T | Superfície
Santa Margalida (nord) |  | 27.6
Santa Margalida - Costa |  | 25.8
Costa - Fàbrica |  | 36.1
Carretera. Plaça central |  | 91.3
'01.06.02.004 | L | P966-H97P | m | Vorada corba d'acer galvanitzat, de 10 mm de gruix i 200 mm d'alçària, inclosos els elements metàl·lics d'ancoratge soldats a la xapa, col·locada sobre base de formigó d'ús no estructural HNE-15/P/40 de resistència a compressió 15 N/mm2, consistència plàstica i grandària màxima del granulat 40 mm | Vorada corba d'acer galvanitzat, de 10 mm de gruix i 200 mm d'alçària, inclosos els elements metàl·lics d'ancoratge soldats a la xapa, col·locada sobre base de formigó d'ús no estructural HNE-15/P/40 de resistència a compressió 15 N/mm2, consistència plàstica i grandària màxima del granulat 40 mm
Ubicació | T | Longitud
Plaça Central. Zona de jocs |  | 45
'01.06.02.005 | L | P981-X-V809 | m | Subministrament i col·locació de peça especial de vorada, per a formació dels passos de vianants elevats (trànsit de vehicles) amb peça de formigó de 80 x 60 x 10 cm de PAVIMENTS LLOSETA o equivalent, llisa i de color GRIS CLAR, col·locat sobre base de formigó d'ús no estructural HNE-15/P/40 de resistència a compressió 15 N/mm2, consistència plàstica i grandària màxima del granulat 40 mm, i rejuntat amb morter. | Subministrament i col·locació de peça especial de vorada, per a formació dels passos de vianants elevats (trànsit de vehicles) amb peça de formigó de 80 x 60 x 10 cm de PAVIMENTS LLOSETA o equivalent, llisa i de color GRIS CLAR, col·locat sobre base de formigó d'ús no estructural HNE-15/P/40 de resistència a compressió 15 N/mm2, consistència plàstica i grandària màxima del granulat 40 mm, i rejuntat amb morter.
Ubicació | T | Longitud | Amplada | Unitats
Carretera - Santa Margalida |  | 12.7 | 0.8 | 1
Santa Margalida |  | 3.52 | 0.8 | 1
Costa |  | 6.1 | 0.8 | 1
Fàbrica - Carretera |  | 6.1 | 0.8 | 1
Fàbrica - Pas elevat |  | 5.4 | 0.8 | 1
Carretera - Pas elevat |  | 5.8 | 0.8 | 2
'01.06.02.006 | L | P992-IR5X | u | Subministrament i col·locació d'escocell de 100 x 100 cm i 20 cm de fondària, amb peça d'escocell quadrat d'acer galvanitzat, de 100x100x20 cm i de 10 mm de gruix, col·locat amb fonament i anellat de formigó d'ús no estructural HNE-15/P/40 | Subministrament i col·locació d'escocell de 100 x 100 cm i 20 cm de fondària, amb peça d'escocell quadrat d'acer galvanitzat, de 100x100x20 cm i de 10 mm de gruix, col·locat amb fonament i anellat de formigó d'ús no estructural HNE-15/P/40
Ubicació | T | Unitats
Interior perímetre plaça |  | 29
'01.06.02.007 | L | P992-IR5Z | u | Subministrament i col·locació d'escocell de 100 x 180 cm i 20 cm de fondària, amb peça d'escocell d'acer galvanitzat, de 100x180x20 cm i de 10 mm de gruix, col·locat amb fonament i anellat de formigó d'ús no estructural HNE-15/P/40 | Subministrament i col·locació d'escocell de 100 x 180 cm i 20 cm de fondària, amb peça d'escocell d'acer galvanitzat, de 100x180x20 cm i de 10 mm de gruix, col·locat amb fonament i anellat de formigó d'ús no estructural HNE-15/P/40
Ubicació | T | Unitats
Carretera (nord) |  | 1
Carretera (sud) |  | 1
'01.06.02.008 | L | P938-X-DFU9 | m3 | Base de tot-u artificial procedent de granulats reciclats de formigó, amb estesa i piconatge del material al 95% del PM | Base de tot-u artificial procedent de granulats reciclats de formigó, amb estesa i piconatge del material al 95% del PM
Ubicació | T | Superfície | Gruix
ÀMBIT VORERES
Carretera nord - Santa Margalida |  | 54.6 | 0.1
Santa Margalida - Costa |  | 31.9 | 0.1
Costa - Fàbrica |  | 51.6 | 0.1
Fàbrica sud |  | 100.7 | 0.1
Plaça Carretera. Central |  | 1056.5 | 0.1
Plaça Carretera. Linial escocells |  | 125.1 | 0.1
|  | 73.8 | 0.1
ÀMBIT CALÇADA
Santa Margalida |  | 100.8 | 0.1
Santa Margalida - Fàbrica |  | 312.9 | 0.1
Pas elevat carretera |  | 32.6 | 0.1
Pas elevat Fàbrica |  | 30.3 | 0.1
'01.06.02.009 | L | P931-1X-0RP7 | m3 | Base de formigó de formigó en massa HM - 20 / B / 40 / X0 amb una quantitat de ciment de 200 kg/m3 i relació aigua ciment =< 0.6, abocat des de camió amb estesa i vibratge manual, amb acabat reglejat | Base de formigó de formigó en massa HM - 20 / B / 40 / X0 amb una quantitat de ciment de 200 kg/m3 i relació aigua ciment =< 0.6, abocat des de camió amb estesa i vibratge manual, amb acabat reglejat
Ubicació | T | Superfície | Gruix
ÀMBIT VORERES
Carretera nord - Santa Margalida |  | 54.6 | 0.1
Santa Margalida - Costa |  | 31.9 | 0.1
Costa - Fàbrica |  | 51.6 | 0.1
Fàbrica sud |  | 100.7 | 0.1
Plaça Carretera. Central |  | 1056.5 | 0.1
Plaça Carretera. Linial escocells |  | 125.1 | 0.1
|  | 73.8 | 0.1
ÀMBIT CALÇADA
Santa Margalida |  | 100.8 | 0.1
Santa Margalida - Fàbrica |  | 312.9 | 0.1
Pas elevat carretera |  | 32.6 | 0.1
Pas elevat Fàbrica |  | 30.3 | 0.1
'01.06.02.010 | L | P9F2-X-DMPB | m2 | Base de 5cm de gruix de sorra, prèvia a la col·locació de la llamborda o llambordí. | Base de 5cm de gruix de sorra, prèvia a la col·locació de la llamborda o llambordí.
Ubicació | T | Superfície | Gruix
ÀMBIT VORERES
Carretera nord - Santa Margalida |  | 54.6 | 0.05
Santa Margalida - Costa |  | 31.9 | 0.05
Costa - Fàbrica |  | 51.6 | 0.05
Fàbrica sud |  | 100.7 | 0.05
Plaça Carretera. Central |  | 1056.5 | 0.05
Plaça Carretera. Linial escocells |  | 125.1 | 0.05
|  | 73.8 | 0.05
ÀMBIT CALÇADA
Santa Margalida |  | 100.8 | 0.05
Santa Margalida - Fàbrica |  | 312.9 | 0.05
Pas elevat carretera |  | 32.6 | 0.05
Pas elevat Fàbrica |  | 30.3 | 0.05
'01.06.02.011 | L | P9F1-X-4XG0 | m2 | Subministrament i col·locació de paviment de llambordins per a les voreres, model MULTIFORMAT de PAVIMENTS LLOSETA, color arena, o equivalent, de formigó de gruix 8 cm, rejuntat amb beurada de ciment mallorquí. | Subministrament i col·locació de paviment de llambordins per a les voreres, model MULTIFORMAT de PAVIMENTS LLOSETA, color arena, o equivalent, de formigó de gruix 8 cm, rejuntat amb beurada de ciment mallorquí.
Ubicació | T | Superfície
ÀMBIT VORERES
Carretera nord - Santa Margalida |  | 54.6
Santa Margalida - Costa |  | 31.9
Costa - Fàbrica |  | 51.6
Fàbrica sud |  | 100.7
Plaça Carretera. Central |  | 1056.5
50
'01.06.02.012 | L | P9F1-X-4XF9 | m2 | Subministrament i col·loccació de paviment de llambordins per a les zones de trànsit rodat, model MULTIFORMAT de PAVIMENTS LLOSETA, color GRIS CLAR, o equivalent, de formigó de gruix 8 cm, rebliment de junts amb sorra fina i compactació del paviment acabat | Subministrament i col·loccació de paviment de llambordins per a les zones de trànsit rodat, model MULTIFORMAT de PAVIMENTS LLOSETA, color GRIS CLAR, o equivalent, de formigó de gruix 8 cm, rebliment de junts amb sorra fina i compactació del paviment acabat
Ubicació | T | Superfície | Gruix
Santa Margalida |  | 100.8 | 0.05
Santa Margalida - Fàbrica |  | 312.9 | 0.05
Pas elevat carretera |  | 32.6 | 0.05
Pas elevat Fàbrica |  | 30.3 | 0.05
'01.06.02.013 | L | P9F1-X-4XGZ | m2 | Subministrament i col·locació de paviment amb peça model LINGOT de PAVIMENTS LLOSETA, color arena, o equivalent, de formigó i de gruix 8 cm, amb col·locació singular d'acord als plànols de projecte. | Subministrament i col·locació de paviment amb peça model LINGOT de PAVIMENTS LLOSETA, color arena, o equivalent, de formigó i de gruix 8 cm, amb col·locació singular d'acord als plànols de projecte.
Ubicació | T | Superfície
Plaça Carretera. Linial escocells |  | 125.1 | 0.1
|  | 73.8 | 0.1
'01.06.02.014 | L | P9HA-X-6085 | m2 | Reparació de vores, clots, punts malmesos en el transcurs de les obres, amb paviment de mescla bituminosa discontínua en calent. | Reparació de vores, clots, punts malmesos en el transcurs de les obres, amb paviment de mescla bituminosa discontínua en calent.
Ubicació | T | Superfície
20
'01.06.02.015 | L | P9Z1-CVRB | m | Acabat de junt de dilatació de paviment amb perfil d'alumini, de 30 mm d'amplària de màxima de junt, de 12,5 mm d'alçària de perfil i gruix màxim admisible de paviment, per a una càrrega mitja, col·locat fixacions mecàniques | Acabat de junt de dilatació de paviment amb perfil d'alumini, de 30 mm d'amplària de màxima de junt, de 12,5 mm d'alçària de perfil i gruix màxim admisible de paviment, per a una càrrega mitja, col·locat fixacions mecàniques
| T | Longitud | Unitats
Interior plaça carretera |  | 23 | 2
'01.06.02.016 | L | P214U-HBQH | m2 | Fresatge mecànic de paviments de mescles bituminoses per cada cm de gruix, amb un gruix de 0 a 4 cm i en encaixos laterals i finals, amb fresadora per a paviment amb càrrega automàtica i talls i entregues a tapes i reixes amb compressor, càrrega de runa sobre camió i escombrat i neteja de la superfície fresada | Fresatge mecànic de paviments de mescles bituminoses per cada cm de gruix, amb un gruix de 0 a 4 cm i en encaixos laterals i finals, amb fresadora per a paviment amb càrrega automàtica i talls i entregues a tapes i reixes amb compressor, càrrega de runa sobre camió i escombrat i neteja de la superfície fresada
| T | Superfície | Gruix
Carrer Fàbrica |  | 306 | 3
'01.06.02.017 | L | P952-5RZX | m2 | Paviment asfàltic de 5 cm de gruix, realitzat amb barreja bituminosa contínua en calent AC16 surf D, per a capa de rodolament, de composició densa. Inclou pp de petits fressats, rebaixos, anivellacions, adequació de registres i arquetes existents, talls, eliminació de plantes i continuitats laterals, etc S'inclou en aquesta partida, igualment, reg d'imprimació i reg d'adherència amb 1,0 kg/m² d'emulsió bituminosa catiònica C60B3 ADH, amb un 60% de betum asfàltic com a lligant | Paviment asfàltic de 5 cm de gruix, realitzat amb barreja bituminosa contínua en calent AC16 surf D, per a capa de rodolament, de composició densa. Inclou pp de petits fressats, rebaixos, anivellacions, adequació de registres i arquetes existents, talls, eliminació de plantes i continuitats laterals, etc S'inclou en aquesta partida, igualment, reg d'imprimació i reg d'adherència amb 1,0 kg/m² d'emulsió bituminosa catiònica C60B3 ADH, amb un 60% de betum asfàltic com a lligant
| T | Superfície
Carrer Fàbrica |  | 306
'01.06.02.018 | L | P9P1-IRG4 | m2 | Paviment protector de caigudes en zones de jocs infantils segons norma UNE-EN 1177, format per cautxú reciclat continu, de 45 mm de gruix, muntat 'in situ', superfície llisa i antilliscant, estructura drenant, apte per a col·locar a la intempèrie, incloent la repercussió de peces i elements de fixació necessaris per al seu muntatge | Paviment protector de caigudes en zones de jocs infantils segons norma UNE-EN 1177, format per cautxú reciclat continu, de 45 mm de gruix, muntat 'in situ', superfície llisa i antilliscant, estructura drenant, apte per a col·locar a la intempèrie, incloent la repercussió de peces i elements de fixació necessaris per al seu muntatge
| T | Superfície
Zona de jocs infantils |  | 160
| N | Obra | 01 | Pressupost202314
| N | Capítol | 06 | ENTORN PLAÇA DE LA CARRETERA. Carrer i plaça de la Carretera, Santa Margalida, Costa i Fàbrica
| N | Titol 3 | 03 | INSTAL·LACIONS I SERVEIS
| N | Titol 4 | 01 | XARXA DE REG
'01.06.03.01.001 | L | PJS5-HA2T | u | Boca de reg amb cos de fosa, brida d'entrada de DN 40 mm i ràcord de connexió tipus Barcelona de 45 mm de diàmetre, pericó i tapa de fosa i vàlvula de tancament amb junt EPDM, revestida amb pintura epoxi i amb petit material metàl·lic per a connexió amb la canonada, instal·lada | Boca de reg amb cos de fosa, brida d'entrada de DN 40 mm i ràcord de connexió tipus Barcelona de 45 mm de diàmetre, pericó i tapa de fosa i vàlvula de tancament amb junt EPDM, revestida amb pintura epoxi i amb petit material metàl·lic per a connexió amb la canonada, instal·lada
| T | Unitats
1
'01.06.03.01.002 | L | PJSE-6UB3 | u | Electrovàlvula per a instal·lacio de reg, d'1´´1/2 de diàmetre, de material metàl·lic, amb solenoide de 24 V, per a una pressió màxima de 16 bar, amb regulador de cabal, connectada a les xarxes elèctrica i d'aigua amb connectors estancs | Electrovàlvula per a instal·lacio de reg, d'1´´1/2 de diàmetre, de material metàl·lic, amb solenoide de 24 V, per a una pressió màxima de 16 bar, amb regulador de cabal, connectada a les xarxes elèctrica i d'aigua amb connectors estancs
| T | Unitats
1
'01.06.03.01.003 | L | PJSA1-92KH | u | Programador de reg amb alimentació a 24 V, no codificable, no ampliable i centralitzable, per a un nombre màxim de 24 estacions, muntat superficialment, connectat a la xarxa d'alimentació, als aparells de control, als elements gobernats, programat i comprovat | Programador de reg amb alimentació a 24 V, no codificable, no ampliable i centralitzable, per a un nombre màxim de 24 estacions, muntat superficialment, connectat a la xarxa d'alimentació, als aparells de control, als elements gobernats, programat i comprovat
| T | Unitats
1
'01.06.03.01.004 | L | PJS6-9EEP | m | Canonada de tub per a reg per degoteig de 16 mm de diàmetre, cec, amb marcatge identificatiu d'aigua no potable, instal·lada soterrada 10 cm, amb l'obertura i el tancament de la rasa inclosos | Canonada de tub per a reg per degoteig de 16 mm de diàmetre, cec, amb marcatge identificatiu d'aigua no potable, instal·lada soterrada 10 cm, amb l'obertura i el tancament de la rasa inclosos
| T | Longitud
290
'01.06.03.01.005 | L | PJS0-9EFV | u | Anella per a reg per degoteig formada per 1 volta de tub de 16 mm de diàmetre, amb degoters autocompensats integrats cada 33 cm, amb marcatge identificatiu d'aigua no potable, amb un diàmetre de l'anella de 80 cm, amb el tub introduït dins d'un tub corrugat perforat de 50 mm de diàmetre, soterrada 10 cm, amb l'obertura i el tancament de la rasa inclosos | Anella per a reg per degoteig formada per 1 volta de tub de 16 mm de diàmetre, amb degoters autocompensats integrats cada 33 cm, amb marcatge identificatiu d'aigua no potable, amb un diàmetre de l'anella de 80 cm, amb el tub introduït dins d'un tub corrugat perforat de 50 mm de diàmetre, soterrada 10 cm, amb l'obertura i el tancament de la rasa inclosos
| T | Unitats
46
'01.06.03.01.006 | L | PJ06-5CHX | u | Instal·lació de xarxa de reg automàtic per a l'arbrat urbà | Instal·lació de xarxa de reg automàtic per a l'arbrat urbà
| T | Unitats
5
'01.06.03.01.007 | L | PDK4-AJSE | u | Pericó de registre de formigó prefabricat sense fons de 30x30x33 cm, per a instal·lacions de serveis, col·locat sobre llit de grava de 15 cm de gruix i reblert lateral amb terra de la mateixa excavació | Pericó de registre de formigó prefabricat sense fons de 30x30x33 cm, per a instal·lacions de serveis, col·locat sobre llit de grava de 15 cm de gruix i reblert lateral amb terra de la mateixa excavació
| T | Unitats
1
'01.06.03.01.008 | L | PDK4-AJSC | u | Pericó de registre de formigó prefabricat sense fons de 100x100x100 cm, per a instal·lacions de serveis, col·locat sobre llit de grava de 15 cm de gruix i reblert lateral amb terra de la mateixa excavació | Pericó de registre de formigó prefabricat sense fons de 100x100x100 cm, per a instal·lacions de serveis, col·locat sobre llit de grava de 15 cm de gruix i reblert lateral amb terra de la mateixa excavació
| T | Unitats
1
| N | Obra | 01 | Pressupost202314
| N | Capítol | 06 | ENTORN PLAÇA DE LA CARRETERA. Carrer i plaça de la Carretera, Santa Margalida, Costa i Fàbrica
| N | Titol 3 | 03 | INSTAL·LACIONS I SERVEIS
| N | Titol 4 | 02 | SANEJAMENT / SUBMINISTRAMENT
'01.06.03.02.001 | L | P9ZE-I82Z | u | Desmuntatge i col·locació per a situar en nova rasant, de marc i tapa de coll alt de pous de clavegueres en obres de recobriment asfàltic, amb morter polimèric de ciment amb resines sintètiques i fibres, inclòs càrrega manual de runa sobre camió o contenidor, en entorn urbà sense dificultat de mobilitat, en voreres > 3 i <= 5 m d'amplària o calçada/plataforma única > 7 i <= 12 m d'amplària, amb afectació per serveis o elements de mobiliari urbà, en actuacions d'1 a 5 u | Desmuntatge i col·locació per a situar en nova rasant, de marc i tapa de coll alt de pous de clavegueres en obres de recobriment asfàltic, amb morter polimèric de ciment amb resines sintètiques i fibres, inclòs càrrega manual de runa sobre camió o contenidor, en entorn urbà sense dificultat de mobilitat, en voreres > 3 i <= 5 m d'amplària o calçada/plataforma única > 7 i <= 12 m d'amplària, amb afectació per serveis o elements de mobiliari urbà, en actuacions d'1 a 5 u
Ubicació | T | Unitats
8
'01.06.03.02.002 | L | P9ZE-I82X | u | Desmuntatge i col·locació per a situar en nova rasant, de marc i tapa de serveis i/o subministraments. | Desmuntatge i col·locació per a situar en nova rasant, de marc i tapa de serveis i/o subministraments.
Ubicació | T | Unitats
37
'01.06.03.02.003 | L | P214W-FEMX | m | Tall en paviment de mescla bituminosa de 10 cm de fondària com a mínim amb màquina tallajunts amb disc de diamant per a paviment, per a delimitar la zona a demolir | Tall en paviment de mescla bituminosa de 10 cm de fondària com a mínim amb màquina tallajunts amb disc de diamant per a paviment, per a delimitar la zona a demolir
Ubicació | T | Longitud
Trasllat embornal Costa |  | 6 | 2
Nou embornal Margalida - Costa |  | 50 | 2
Nou interceptor Carretera |  | 8 | 2
Nou interceptor Fàbrica |  | 5 | 2
Conduccions de connexió |  | 20 | 2
'01.06.03.02.004 | L | P221D-DZ2S | m3 | Excavació de rasa per a pas d'instal·lacions fins a 1 m de fondària, en terreny compacte (SPT 20-50), realitzada amb retroexcavadora i amb les terres deixades a la vora | Excavació de rasa per a pas d'instal·lacions fins a 1 m de fondària, en terreny compacte (SPT 20-50), realitzada amb retroexcavadora i amb les terres deixades a la vora
Ubicació | T | Longitud | Amplada | Profunditat
Trasllat embornal Costa |  | 6 | 0.8 | 2
Nou embornal Margalida - Costa |  | 50 | 0.8 | 2
Nou interceptor Carretera |  | 8 | 0.8 | 2
Nou interceptor Fàbrica |  | 5 | 0.8 | 2
Conduccions de connexió |  | 20 | 0.8 | 2
'01.06.03.02.005 | L | PD5Z-V9UL | m | Canal de desguàs per a zones de circulació de vehicles i vianants, de fosa dúctil amb recobriment protector de pintura color negre forja, sense pendent incorporada, de 980x550x395 mm (llarg.X ampl.X fond.), amb reixeta de fosa dúctil antilliscant de la classe D400 segons norma UNE-EN 124, fixada amb cargols a la canal, construcció segons norma UNE-EN 1433, col·locada sobre solera de formigó de 15 cm de gruix i parets de 15 cm de gruix | Canal de desguàs per a zones de circulació de vehicles i vianants, de fosa dúctil amb recobriment protector de pintura color negre forja, sense pendent incorporada, de 980x550x395 mm (llarg.X ampl.X fond.), amb reixeta de fosa dúctil antilliscant de la classe D400 segons norma UNE-EN 124, fixada amb cargols a la canal, construcció segons norma UNE-EN 1433, col·locada sobre solera de formigó de 15 cm de gruix i parets de 15 cm de gruix
Ubicació de nous embornals | T | Longitud
Trasllat embornal Costa |  | 6
Nou embornal Margalida - Costa |  | 50
Nou interceptor Carretera |  | 8
Nou interceptor Fàbrica |  | 5
'01.06.03.02.006 | L | PD06-VO3Q | u | Pou de registre de formigó prefabricat circular de diàmetre 80 cm i 1,6 m de fondària, amb solera de formigó d'ús no estructural HNE-20/B/20 de resistència a compressió 20 N/mm2, consistència tova i grandària màxima del granulat 20 mm de 15 cm de gruix amb mitja canya, i part proporcional de peces especials, bastiment quadrat aparent de fosa dúctil per a pou de registre i tapa abatible, pas lliure de 700 mm de diàmetre i classe D400 segons norma UNE-EN 124 col·locat amb morter i graons de polipropilè armat | Pou de registre de formigó prefabricat circular de diàmetre 80 cm i 1,6 m de fondària, amb solera de formigó d'ús no estructural HNE-20/B/20 de resistència a compressió 20 N/mm2, consistència tova i grandària màxima del granulat 20 mm de 15 cm de gruix amb mitja canya, i part proporcional de peces especials, bastiment quadrat aparent de fosa dúctil per a pou de registre i tapa abatible, pas lliure de 700 mm de diàmetre i classe D400 segons norma UNE-EN 124 col·locat amb morter i graons de polipropilè armat
Ubicació de nous embornals | T | Unitats
Carretera |  | 2
'01.06.03.02.007 | L | PD7G-EKSV | m | Tub de PVC de 300 mm de diàmetre nominal de formació helicoïdal amb perfil rígid nervat exteriorment, autoportant, unió elàstica amb massilla adhesiva de poliuretà i col·locat al fons de la rasa | Tub de PVC de 300 mm de diàmetre nominal de formació helicoïdal amb perfil rígid nervat exteriorment, autoportant, unió elàstica amb massilla adhesiva de poliuretà i col·locat al fons de la rasa
Ubicació | T | Longitud
Conduccions de connexió |  | 20
| N | Obra | 01 | Pressupost202314
| N | Capítol | 06 | ENTORN PLAÇA DE LA CARRETERA. Carrer i plaça de la Carretera, Santa Margalida, Costa i Fàbrica
| N | Titol 3 | 04 | ARBRAT I MOBILIARI URBÀ
'01.06.04.001 | L | PR60-X-8YPA | u | Subministrament i plantació d'arbre amb pa de terra o contenidor, de 14 a 18 cm de perímetre de tronc a 1 m d'alçària (a partir del coll de l'arrel), excavació de clot de plantació de 100x100x60 cm amb mitjans mecànics, en un pendent inferior al 25 %, reblert del clot amb substitució total de terra de l'excavació per sorra rentada i compost (70%-30%), primer reg i càrrega de les terres sobrants a camió. ESPÈCIE: Pyrus calleryana (Perera de Callery) | Subministrament i plantació d'arbre amb pa de terra o contenidor, de 14 a 18 cm de perímetre de tronc a 1 m d'alçària (a partir del coll de l'arrel), excavació de clot de plantació de 100x100x60 cm amb mitjans mecànics, en un pendent inferior al 25 %, reblert del clot amb substitució total de terra de l'excavació per sorra rentada i compost (70%-30%), primer reg i càrrega de les terres sobrants a camió. ESPÈCIE: Pyrus calleryana (Perera de Callery)
Ubicació | T | Unitats
Carretera (nord) |  | 1
Carretera (sud) |  | 1
'01.06.04.002 | L | PR60-X-8YPZ | u | Subministrament i plantació d'arbre amb pa de terra o contenidor, de 14 a 18 cm de perímetre de tronc a 1 m d'alçària (a partir del coll de l'arrel), excavació de clot de plantació de 100x100x60 cm amb mitjans mecànics, en un pendent inferior al 25 %, reblert del clot amb substitució total de terra de l'excavació per sorra rentada i compost (70%-30%), primer reg i càrrega de les terres sobrants a camió. ESPÈCIE: Platanus hispanica (plataner) | Subministrament i plantació d'arbre amb pa de terra o contenidor, de 14 a 18 cm de perímetre de tronc a 1 m d'alçària (a partir del coll de l'arrel), excavació de clot de plantació de 100x100x60 cm amb mitjans mecànics, en un pendent inferior al 25 %, reblert del clot amb substitució total de terra de l'excavació per sorra rentada i compost (70%-30%), primer reg i càrrega de les terres sobrants a camió. ESPÈCIE: Platanus hispanica (plataner)
Ubicació | T | Unitats
Plaça de la Carretera (nord) |  | 4
'01.06.04.003 | L | PQ22-X-DJJN | u | Subministrament i col·locació de paperera de peu, model CITIZEN de BENITO o equivalent, de 40 l de capacitat, col·locada amb fixacions mecàniques. | Subministrament i col·locació de paperera de peu, model CITIZEN de BENITO o equivalent, de 40 l de capacitat, col·locada amb fixacions mecàniques.
Ubicació | T | Unitats
9
'01.06.04.004 | L | PQ12-Y-403Z | u | Subministrament i col·locació de cadira individual, model CITIZEN de BENITO o equivalent, amb estructura d'acer pintada (URBAN COLOR crema/burdeus), i llistons de fusta, col·locat amb fixacions mecàniques. | Subministrament i col·locació de cadira individual, model CITIZEN de BENITO o equivalent, amb estructura d'acer pintada (URBAN COLOR crema/burdeus), i llistons de fusta, col·locat amb fixacions mecàniques.
Ubicació | T | Unitats
6
'01.06.04.005 | L | PQ12-X-403Z | u | Subministrament i col·locació de banc, model CITIZEN de BENITO o equivalent, amb estructura d'acer pintada (URBAN COLOR crema/burdeus), i llistons de fusta, col·locat amb fixacions mecàniques. | Subministrament i col·locació de banc, model CITIZEN de BENITO o equivalent, amb estructura d'acer pintada (URBAN COLOR crema/burdeus), i llistons de fusta, col·locat amb fixacions mecàniques.
Ubicació | T | Unitats
23
'01.06.04.006 | L | PQ41-X-HA79 | u | Subministrament i col·locació de pilona model PUSH d'ESCOFET, anclat a paviment amb cargoleria empotrada. | Subministrament i col·locació de pilona model PUSH d'ESCOFET, anclat a paviment amb cargoleria empotrada.
Ubicació | T | Unitats
11
'01.06.04.007 | L | PR4H2-94UY | u | Subministrament i plantació de Rosmarinus officinalis en contenidor de 6 l | Subministrament i plantació de Rosmarinus officinalis en contenidor de 6 l
Ubicació | T | Unitats
Plaça central |  | 80
'01.06.04.008 | L | PR4H2-94UX | u | Subministrament i plantació de Viburnum tinus Eve Price en contenidor de 15 l | Subministrament i plantació de Viburnum tinus Eve Price en contenidor de 15 l
Ubicació | T | Unitats
Plaça central |  | 80
'01.06.04.009 | L | PR4JG-951Z | u | Subministrament i plantació de Vitex agnus-castus d'alçària de 60 a 80 cm, en contenidor de 3 l | Subministrament i plantació de Vitex agnus-castus d'alçària de 60 a 80 cm, en contenidor de 3 l
Ubicació | T | Unitats
Plaça central |  | 40
'01.06.04.010 | L | PR4JG-95ZZ | u | Subministrament i plantació d'Iris germanica, en contenidor de 3 l | Subministrament i plantació d'Iris germanica, en contenidor de 3 l
Ubicació | T | Unitats
Molí de son Rafal. Plaça central |  | 300
'01.06.04.011 | L | PQAY-IRI2 | u | Col·locació de tobogan muntat i col·locat sobre daus de formigó | Col·locació de tobogan muntat i col·locat sobre daus de formigó
Recol·locació d'element prèviament desmuntat |  | 3
'01.06.04.012 | L | PQAY-IRI3 | u | Col·locació de joc d'estructura composta muntat i col·locat sobre daus de formigó | Col·locació de joc d'estructura composta muntat i col·locat sobre daus de formigó
Recol·locació d'element prèviament desmuntat |  | 3
'01.06.04.013 | L | PQAY-IRI4 | u | Col·locació de gronxador muntat i col·locat sobre daus de formigó | Col·locació de gronxador muntat i col·locat sobre daus de formigó
Recol·locació d'element prèviament desmuntat |  | 3
| N | Obra | 01 | Pressupost202314
| N | Capítol | 06 | ENTORN PLAÇA DE LA CARRETERA. Carrer i plaça de la Carretera, Santa Margalida, Costa i Fàbrica
| N | Titol 3 | 05 | SENYALÈTICA I ALTRES
'01.06.05.001 | L | PBB1-HB3Y | u | Base d'acer galvanitzat per a subjecció al fonament de tub de suport de senyals de trànsit de 76 mm de diàmetre, fixada a dau de formigó amb 4 perns roscats; inclou excavació, replanteig de la placa base i formigonament del dau | Base d'acer galvanitzat per a subjecció al fonament de tub de suport de senyals de trànsit de 76 mm de diàmetre, fixada a dau de formigó amb 4 perns roscats; inclou excavació, replanteig de la placa base i formigonament del dau
UBICACIÓ | T | Unitats
8
'01.06.05.002 | L | PB93-AKZX | u | Rètol viari, col·locat sobre base. | Rètol viari, col·locat sobre base.
UBICACIÓ | T | Unitats
21
'01.06.05.003 | L | MSH010B | m | Aplicació manual de pintura plàstica per a exterior, a base de resines acríliques, color a determinar, acabat setinat, textura llisa, per a marca vial longitudinal contínua, de 15 cm d'amplada. Inclús microesferes de vidre, per aconseguir efecte retroreflector en sec i amb humitat o pluja. | Aplicació manual de pintura plàstica per a exterior, a base de resines acríliques, color a determinar, acabat setinat, textura llisa, per a marca vial longitudinal contínua, de 15 cm d'amplada. Inclús microesferes de vidre, per aconseguir efecte retroreflector en sec i amb humitat o pluja.
Ubicació | T | Longitud
COLOR BLANC
27.4
36.3
49.6
'01.06.05.004 | L | MSH030B | m² | Aplicació manual de pintura plàstica per a exterior, a base de resines acríliques, color a determinar, acabat satinat, textura llisa, per a marcat de fletxes i inscripcions en vials. Inclús microesferes de vidre, per aconseguir efecte retroreflector en sec. | Aplicació manual de pintura plàstica per a exterior, a base de resines acríliques, color a determinar, acabat satinat, textura llisa, per a marcat de fletxes i inscripcions en vials. Inclús microesferes de vidre, per aconseguir efecte retroreflector en sec.
Ubicació | T | Longitud | Amplada | Unitats
Pas de vianants carretera (sud) |  | 3 | 0.5 | 5
Pas de vianants carretera (nord) |  | 4 | 0.5 | 5
Pas de vianants Sta Margalida |  | 3 | 0.5 | 5
Pas de vianants Santa Margalida - Fàbrica |  | 3 | 0.5 | 6
Pas de vianants Fàbrica |  | 3 | 0.5 | 5
Cediu el pas Costa Fàbrica |  | 3.5 | 0.5 | 1
|  | 2 | 1 | 1
Cediu el pas Costa - Carretera |  | 3.5 | 0.5 | 1
|  | 2 | 1 | 1
STOP Fàbrica - Carretera |  | 5.4 | 0.5 | 1
|  | 2 | 1 | 1
| N | Obra | 01 | Pressupost202314
| N | Capítol | 06 | ENTORN PLAÇA DE LA CARRETERA. Carrer i plaça de la Carretera, Santa Margalida, Costa i Fàbrica
| N | Titol 3 | 06 | GESTIÓ DE RESIDUS
'01.06.06.001 | L | K2R54239 | m3 | Transport de residus a instal·lació autoritzada de gestió de residus, amb camió de 7 t i temps d'espera per a la càrrega a màquina, amb un recorregut de més de 10 i fins a 15 km | Transport de residus a instal·lació autoritzada de gestió de residus, amb camió de 7 t i temps d'espera per a la càrrega a màquina, amb un recorregut de més de 10 i fins a 15 km
UBICACIÓ I TIPOLOGIA | T | Longitud | Amplada | Alçada | %
ENDERROC VORADA
Plaça central |  | 165 | 0.16 | 0.2 | 0.1
Santa Margarida |  | 30 | 0.16 | 0.2 | 0.1
Santa Margarida-Costa |  | 25 | 0.16 | 0.2 | 0.1
Costa-Fàbrica |  | 45 | 0.16 | 0.2 | 0.1
Fàbrica |  | 55 | 0.16 | 0.2 | 0.1
ENDERROC VORERA
Plaça central |  | 1450 |  | 0.13
Santa Margarida |  | 35 |  | 0.13
Santa Margarida-Costa |  | 23 |  | 0.13
Costa-Fàbrica |  | 43 |  | 0.13
Fàbrica |  | 73 |  | 0.13
Zona pavimentada adoquins Marg-Costa-Fàbrica |  | 510 |  | 0.13
ENDERROC CALÇADA
Carretera |  | 84 |  | 0.15
Santa Margarida |  | 135 |  | 0.15
Fàbrica |  | 40 |  | 0.15
'01.06.06.002 | L | K2RA71H0 | m3 | Deposició controlada a dipòsit autoritzat, amb cànon sobre la deposició controlada dels residus de la construcció no inclòs, de residus de formigó inerts amb una densitat 1,45 t/m3, procedents de construcció o demolició, amb codi 170101 segons la Llista Europea de Residus (ORDEN MAM/304/2002) | Deposició controlada a dipòsit autoritzat, amb cànon sobre la deposició controlada dels residus de la construcció no inclòs, de residus de formigó inerts amb una densitat 1,45 t/m3, procedents de construcció o demolició, amb codi 170101 segons la Llista Europea de Residus (ORDEN MAM/304/2002)
UBICACIÓ I TIPOLOGIA | T | Longitud | Amplada | Alçada | %
ENDERROC VORADA
Plaça central |  | 165 | 0.16 | 0.2 | 0.1
Santa Margarida |  | 30 | 0.16 | 0.2 | 0.1
Santa Margarida-Costa |  | 25 | 0.16 | 0.2 | 0.1
Costa-Fàbrica |  | 45 | 0.16 | 0.2 | 0.1
Fàbrica |  | 55 | 0.16 | 0.2 | 0.1
ENDERROC VORERA
Plaça central |  | 1450 |  | 0.13
Santa Margarida |  | 35 |  | 0.13
Santa Margarida-Costa |  | 23 |  | 0.13
Costa-Fàbrica |  | 43 |  | 0.13
Fàbrica |  | 73 |  | 0.13
Zona pavimentada adoquins Marg-Costa-Fàbrica |  | 510 |  | 0.13
ENDERROC CALÇADA
Carretera |  | 84 |  | 0.15
Santa Margarida |  | 135 |  | 0.15
Fàbrica |  | 40 |  | 0.15
| N | Obra | 01 | Pressupost202314
| N | Capítol | 06 | ENTORN PLAÇA DE LA CARRETERA. Carrer i plaça de la Carretera, Santa Margalida, Costa i Fàbrica
| N | Titol 3 | 07 | SEGURETAT I SALUT
| N | Titol 4 | 07 | INFORMACIÓ I GESTIÓ
'01.06.07.07.001 | L | HBBA151X | u | Personal encarregat d'informar al ciutadà, gestió i control d'accessos, circulació, etc a en els primers dies de l'obra i les jornades clau. | Personal encarregat d'informar al ciutadà, gestió i control d'accessos, circulació, etc a en els primers dies de l'obra i les jornades clau.
| T | dies | personal
|  | 30 | 2